## E-R
| CE-маркировка = сертификат на соответствие Европейским директивам | CE = Certificate European
| N-оборотный потенциометр (например, 10-оборотный) | N-stage (10-stage) potentiometer
А | абсолютно сухой вес | bone dry weight
| автомат защиты от перегрузок | overload switch
| автоматизированное управление эксплуатацией | AOC = Automated Operations Control
| автоматический выключатель | circuit breaker
| автоматическое соединительное звено | auto link
| авторотация | windmilling
| активатор закрытия задвижки | slam shut
| американский сортамент проводов | AWG = American Wire Gauge
| аналого-цифровой | A/D = AD (Analog/Digital)
| анкер с гильзой? | sleeve anchor
| анкерная балка / затяжка | tie beam
| антифрикционный | anti-friction
| аппарат для дороспуска массы / сортировка на гидроразбивателе (фирменное название) | HydraPurge
| аппарат для роспуска макулатуры | prefiner
| армированный кабель | armoured cable
| АРУ | AGC = Automatic Gain Control
| атмосферное давление! | AMPS 1 = atmospheric pressure
| аттестация | conformance
Б | база данных по характеристикам | profile database
| базовая поверхность | location surface
| базовое масло | base oil
| базовые команды SCSI… | SPC
| бак регенерации | recovery tank
| бакс (буксин)? | bux = buxine?
| балансир влажности? | moisture beam
| балка // пучок | beam
| балка, брус | joist
| бангорская сталь? | bangor iron
| бар G? | barG
| барабан | bowl
| барабанный (дисковый) переключатель | thumbwheel
| барабанный фильтроперколятор | drum displacer
| барометрическая труба (конденсатора) | barometric leg
| бассейн машины | M/C 2 = Machine Chest
| бассейн нижнего? подвода | LF = Lower? Flow
| бассейн отходов | dump chest, dump rejects
| БАССЕЙН ПИТАНИЯ ФРАКЦИОНАТОРА // прямая связь управления | FFC =FRACTIONATOR FEED CHEST / Feed Forward Control
| бассейн после гидроразбивателя | dump
| бассейн, ящик | chest
| БДМ = бумагоделательная машина | PM = Paper making Machine
| без мёртвого хода // безлюфтовый // | anti-backlash
| без нагрузки // чистые потери | NL = No Load (Net Loss)
| без обратной связи | open loop
| без побочных эффектов | anti-side effect
| безаварийный, безотказный, надежный // защитная система контроля отказов | failsafe
| белопокровный слой | white top
| бессмысленно, нецелесообразно / неэффективно / неостроумно | pointless
| бесступенчатое // непрерывное | stepless
| бесцветный, заготовка, пробел… | blank
| бесштанговые | rodless
| бесштоковый / бесштанговый | rodless
| блок данных | data box
| блокировка взаимная | interlock
| боковая стенка / щечка | cheeking piece
| боковой монтаж | side mounting
| боковые рамы уплотнений (пресса) | side frames (press)
| боковые стойки / боковая обшивка | side plate = sideplate
| болт | capscrew / cap screw
| большой / малый ток мотора | motor low / high
| БОМБИРОВКА / выпуклость (бочки вала) / коробковатость | camber
B | бородок, пробойник… | drift pin
| бортовая накладка (((пластина))) | bead plate
| бортовое кольцо | bead ring
| бочка ротора | rotor body
| бочонок | cade
| броневая плита | armoured plate
| брус, опорная рама, … | skid
| брусок оболочки // нож планки ролла | shell bar
| БТИЗ = биполярный транзистор с изолированным затвором | IGBT = Insulated Gate Bipolar Transistor
| бумагоделательная машина (БДМ) верже | paper creams machine / PMM = Paper Making Machine
| бумажная лента | paperband = paper band
| бумажная лента // нажимная кнопка | PB = paper band / PushButton
| бункер / подсеточная ванна | silo
| бункер подачи / кормушка | feedbox
| бункер, воронка, желоб, фрамуга, ковш | hopper
| буртик | spigot
| буртик, кромка | bead
| буртик, отражатель, щиток | fender
| бутадиен-акрилонитрильный каучук | nitrile rubber
| быстродействующий (предохранитель) / скоростной () | speed (fuse)
| быстрорежущая инструментаьная сталь | high speed steel
| быстросъемный соединитель (вилка или гнездо) | faston (mail / female)
В | в документации ABB: БУМАЖНОЕ ПОЛОТНО (в ПРОЦЕССЕ изготовления) // БДМ // процесс | process
| в нек. случаях удобно перевести как "приоритет … подавляется" | masked
| в полный размер / полноразмерная | full size
| в сборе // соединительный фланец, фиттинг, сопряжение | cpl = (1) complete? (2) coupling?
| в случае, если | where
| В случае… | For …
| в уменьшенном (малогабаритном) корпусе (((обжатая оболочка?))) | reduced envelope
| в(ы)ключаемый / коммутируемый // импульсный… | switched
| вакуумные ящики сукномоек | vacuum felt conditioning boxes
| вакуумный автомат защиты (расцепитель) | VCB = vacuum circuit breaker
| вакуум-фильтр для промывки сульфатной целлюлозы | brown stock washer
| ВАЛ | ROLL
| вал, ось | shaft
| валяльная машина (не ц-бум.) | felting machine
| ванна цилиндра?! | cylinders vat
| ввод блока (фрейма) данных | frame input
| веерообразное распыление | fan spray
| вентиль / привод затвора | GATE DRIVE
| вентилятор // веер | fan
| вентилятор кромкоудалителя | trim fan
| версия (исходная), выпуск / размыкание, разъединение // выпрессовка… | release (initial)
| вертикальная сортировка | selectifier
| верхний валок (ПРС) | head roll
| верхний предел диапазона измерений / верхний предел измерений / наибольшее значение / верхний преел регулировочного диапазона | URV = Uper Range Value
| верхний сеткоповоротный вал | TFDR = Top Forward Drive Roll
| верхняя сетка | T/W = Top Wire
| верхняя часть / надземная часть / надстройка / суперструктура / | superstructure
| вершина | apex, vertex
| взаимозаменяемые детали, запчасти | replacement part
| взять с запасом | overrate
| вид сверху, вид в плане | plan view
| вид; вид сверху, вид в плане, вертикальная проекция // возвышение, высотная отметка | plan (view)
| вилочный ключ / вильчатый ключ / | fork wrench
| вилочный подъемник | forklift
| винт | screw
| винт с буртиком | flange screw
| винт со сферическим концом | oval point screw
| винтовой домкрат | jack screw = jackscrew
| винтовой конвейер | screw conveyor
| винтовой насос | progressive cavity type pump
| винты с потайной головкой | socket HD screws
| витая (пара) // скрученная | twisted (pair)
| виток (электрической обмотки) // … | turn
| вкладыш, прокладка, набивка, уплотнение, заливное отверстие… | filler
| внахлёстку | splice
| вне листа | out of sheet
| внешн. | ext = external
| внешней среды, окружающей | ambient
| внутр. | ins. = inside
| внутреннее кольцо | inner race
| внутренний опорный источник или сигнал // внутреннее обращение | internal reference
| внутренняя поломка | internal breakdown
| внутренняя сторона | inside (the ~)
| вода на размол? | shear water
| вода, осветленная посредством флотатора "DeltaFloat" | DeltaFloat = Delta Float clarified water
| водослив / | weir
| водяная линия | wire mark
| водяной откачивающий насос | water recovery pump
| воздуходувка / нагнетатель / | blower
| воздушная головка // | Airend = Air End
| воздушный подшипник / аэростатический подшипник / воздушная подушка | air bearing
| воздушных ям / карманов (вент.) | pocket (ventilation)
| волнистая шайба | wave washer
| волоконный мат / связанный с послойным делением изображения | fibre mat
| восстановление кромки | trim recovery
| восходящий поток | upstream
| впитываемость (результат проверки…) | cobb result
| впускной | inlet
| вращающий (крутящий) момент | torque
| время восстановления, сброса, возврата... | reset time
| время простоя | down time
| время разгона, нарастания | ramp time
| время сортирования | screening time
| всас | suction outlet
| вспомогательное | auxiliary
| вспомогательный измерительный инструмент | AMS = AUXILIARY MEASUREMENT TOOL
| вспомогательный, дополнительный | ancillary
| вспомогательный, утилита, коммунальный… | utility
| вставка пост. тока | DC link
| встык, торец | butt
| вторичная макулатура | standard waste
| втулка вала (оси) | shaft sleeve
| втулка износа | wear sleeve
| втулка с выточкой | neck ring
| вход | I/P = input
| вход (ввод) данных // цифровой вход (ввод) / | DI = digital input // = data input
| вход (канал) для кабеля /// | conduit entry
| входная цепь | IC 2 = Input Circuit
| ВЧ = высокая частота / высокочастотный | h.f. = HF = High Frequency
| выборка гнезд (под …) | spot-facing
| выборочный контроль (контроль по образцу/эталону?) | sample check
| вывешивание // подача на весу /// навесной монтаж | cantilevering
| выдавленный профиль // экструзия | extrusion
| выдвижная, выталкивающая(ся),,, | push-out
| выделять // посвящать | dedicate
| выемка, паз, гнездо, бороздка | groove, notch
| выйти из строя // смещенный | out of line
C | выключатель питания / переключатель мощности | power switch
| выколотить? / снимать? / спускать | tap off / tap-off
| вынуть // отделять, отметить, ограничить... | M.O. = move out // mark off
| выпар | flash steam
| выполняется заказчиком | mill supply
| выпуклость | crown
| выпускной (отбор) // приемный (в целом, не факт: допустимы "противоположные" значения) | DISCH = DISCHARGE
| выпускной клапан | bleed valve
| ВЫПУСКНОЙ ПАТРУБОК // разгрузочный транспортёр | discharge conveyor
| вырубные ребра? | cut ribs
| выс. давления | HP = High pressure
| высокопрочная сталь (с высоким сопротивлением разрыву) | HTS = high tension steel
| высокоскоростная защита | HSP = High Speed Protection
| высота столба жидкости над всасывающим патрубком насоса | NPSH = Net Positive Suction Head
| выступающий (свешивающийся) /// износ | run out, run-out 1,2
| вытяжная вентиляция / принудительная тяга | induced draft / draught
| выход | O/P = output
| выходное (контрольное) сито | discharge screen
| выходной однополярный (сигнал) | O/P (signal) = output (signal)
| выявление неисправностей | troubleshooting
Г | габарит | line clearance
| габаритный чертёж | outline drawing
| гаечный ключ | spanner
| газетная макулатура | NEWS
| ГАУЧ-ВАЛ | COUCH
| гауч-мешалка | couch agitator, hog pit, hogpit / agipulper?
| гауч-мешалка | hogpit, hog pit, couch agitator / agipulper?
| ГАУЧ-МЕШАЛКА // гидроразбиватель под гауч-валом // очиститель | agipulper
| гашение / подавление | suppression
| герметизирующее / механическое УПЛОТНЕНИЕ / | mechanical seal
| герметик | sealant
| герметик (паста- и пр.) | sealing compound
| герметик, уплотнитель | sealer 1
| геролер (гидравлический вращающий привод) | gerotor
| гибкость, разносторонность… | versatility
| гидроагрегат | shaft unit
| гидрозатвор | seal tank
| ГИДРОЗАТВОР // ванна дефибрера с перегорокой для регулирования массы // уплотнительный пролет | seal pit
| гидропланка или планка / ФОЙЛ | foil 1
| гидроразбиваемый гидроразбивателем | repulpable
| гидроразбиватель / шнек-разрыватель / гидроразбрызгиватель // репульпатор / | hydrobeater, repulper
| гидрофлейкер (плющильный станок) для получения хлопьев | flaker
| гильза (для намотки) | centre core
| гильза или стакан ротора | rotor sleeve
| гильза, пакет / втулка | centre core // cartridge, barrel, muff, shell, sleeve, socket, thimble, (rough) tube
| гистограмма | bargraph, bar graph
| главная / ведущая? шестерня | final pinion
| главный / ведущий? вал | final shaft
| главный план измерений? | master measurement design
| Главный пункт управления | MCC (Master Control Console)
| главный технолог, управляющий производством | production manager
| гладкий | neat
| гладкий (ненарезанный) конец | plain end
| глинозем | argil, alumina
| глухая (колпачковая) гайка | cap nut
| глухой / слепой / | BLIND
| глухой нерегулируемый подшипник | bearing cartridge
| гнездо | jack 2
| гнездо / опора / постель ПОДШИПНИКА | bearing seat
| гнездо // концентратор // втулка // воронка… | hub
| гнездо фиксирующего штифта | female guide pin
| головной пакет | master package
| горловина? проток? | throat
| градусы Шоппер-Риглера /// стерадиан /// | SR = (1) Shopper-Riegler degrees // (2) steradian ///
| граница / кромка / рамка / интерфейс? | border
| графитное кольцо | carbon ring
| грудная доска | forming board
| грудной вал / боковой/выносной валок | breast roll
| груз, вес, нагрузка… | weight
| грузоподъемная траверса / грузоподъемная стрела | lifting beam
| грузоподъемный блок / нагрузочный блок? | loading block
| группа очистки | cleanerbank
| грязесъемная манжета / грязесъемник | wiper seal
| Гц (Герц) | cps = cycles per second
Д | данные профиля | profile data
| данные управления | CD 3 = Control Data
| дата закрытия | shut date
| датчик / измерительный преобразователь / генератор… | generator
| датчик / ячейка | cell
| датчик // передатчик (последнее в нашей тематике встречается значительно реже, чем первое) | transmitter
| датчик величины постоянного тока | DCCT = direct current current-transducer
| датчик мощности | power prober
| датчик электропроводности (применяется в кач. датч. УРОВНЯ) | conductivity sensor
| двоично-десятичное число | BCD (binary coded decimal)
| двойного действия | double acting
| двойной дисковый (рафинер) | DD (double disc) refiner
| двойственного действия | dual action
| двухвальный | single nip
| двухдиапазонная система (регулирования давления) | split range
| двухкамерный? двухсекционный? / двухзвенный | two-section
| двухпозиционный // | ON-OFF
| двухполюсный переключатель на 2 положения | DPDT = Double Pole Double Throw
| двухпроводный | 2-wire, 2-cond
| двухтактный (пушпул), противофазный, возвратно-поступательный | push pull
| декель // кромка, край | deckle
| декельная линейка | deckle board
| дельта-модуляция с переменной крутизной | VSD(M) = Variable Slope Delta (Modulation)
| демпфер… (речь идет о гашении) | snubber
| держатель модулей? | carrier module
| держатель-оправа… | bezel
| деталь / подробный вид | detail
| деталь // ФУНКЦИОНАЛЬНАЯ ВОЗМОЖНОСТЬ, ФУНКЦИЯ | feature
| деталь неплотной пригонки? / неплотно пригнанная деталь | loosepiece = loose piece
| дефлокулятор (разбиватель хлопьев) | deflaker
| диалоговый сигнал? // сигнал с подсказкой // | prompting signal
| диаметр делительной / начальной окружности (по центрам отверстий) | pcd = pitch circle diameter
| Диаметр условный | NB (1) = nominal bore
| диаметр цилиндра (внутренний) / калибр / | roll bore
| динаметр | dynometer = dynameter
| динамический отбор проб (образцов) | dynamic sampling
| динамичный, динамично развивающийся | fast-paced
| диод мажоритарной логики? | voting diode
| директивы, руководящие указания, руководящие принципы | guidelines
| дисковый фильтр // сортировка | disc screening
| диспергатор | disperger, disperser
| диспергатор | disperser, disperger
| дисперсионный анализ | variance method
| диспетчер устройств | device manager
| дисплей на основе ЭЛТ | CRT display = Cathode-Ray Tube (Display)
| дисплей, находящийся наверху (не обязательно проекционный!!!) | overhead display
| дистанционная втулка | distance sleeve
| дистанционная система измерений | RMS2 = remote measurement system
| дистанционный термометр (датчик температуры) // обеспечение надёжности… | RTD = 1.Remote Temperature Detector, 2.Reliability Technical Directive ///
| дифференциал | differential drive
| дифференциал, перепад, порог срабатывания | differential
| длина | LG = length
| длина // секция, отрезок, кусок, участок… | length
| длинное волокно | L.F. = LF = long fiber
| длинное волокно | L/F = Long Fibre
| для чистки (~…) | clean-out…
| добавка // примесь // | additive
| добавочная вода | make up (water)
| дозатор с регулируемым зазором | gap meter
| дополнительный (по требованию заказчика) / необязательный / может отсутствовать | optional
| допустимая / эффективная / действительная конфигурация | valid configuration
| допустимый ток источника/потребителя | source/sink capability
| Дорр Оливер (дисковый фильтр оборотной воды) | Dorr Oliver
| досушивающая группа | further dryer
| дренажный | cachement
| дробилка | lumpbreaker
| дросселировать / убрать (сбросить) газ / | throttle back
| дроссель / дросселировать // добавить газ / полный газ / | throttle
| ДРОССЕЛЬНАЯ ПЛАСТИНА (на выходе суш. цилиндров) | ORIFICE PLATE
| Ду (условный диаметр, проход) // примечательно | nb = nominal bore // nota bene
| дублирующая машина // | coater
| дуговая сортировка | bow screen
| дэндирол = ровнитель = эгутер | dandy roll
Е | единицы измерения для задания рабочей точки | setpoint units
Ж | жгут | rag rope
| жгут, жгутик | ragger
| жгутовая набивка | cord packing
| ЖГУТОВЫТАСКИВАТЕЛЬ | RAGGER
| жгутоизвлекатель | junk remover
| жгутоизвлекатель | ragger chopper
| жгуторезка | ragger cutter / tail cutter?
| железобетон | reinforced concrete
| желоб, канавка, впадина, траншея… | trench
| жестко (зафиксировать/ся) | positively (lock)
| журнал регистрации продукции | production log
З | заглушенный | stub
| загрязнить, повредить (ударить о…), отравить (катализатор) | foul
| задан признак "реализована" (введена в действие?) | set implemented
| задатчик (скорости); управляющий сигнал | demand (speed ~)
| задачи | scope
| задвижка | slam
| задвижка / шибер / | gate valve
| задержанный, незаконгченный, незавершенный, нерешенный | pending
| задерживающее приспособление /// (spark) искрогаситель | arrestor
| зажимная гайка | lug nut
| зажимной винт | securing screw
| зажимной конус, конический… | taper lock
| заземление | ea. = earth
| заземление / зануление? | grounding
| закрепленная опора | fixed mount
| закрывается при отказе | fail close
| закрытый // близкий // плотный (без пропусков и пробелов) // | close
| закрытый подшипник | house bearing
| закупорка / засорение / | plugging
| заливка, заправка (насоса) // грунтование | priming
| залипание? заедание? // приклеивание, приварка, припаивание, наплавка // кантование / опрокидывание | tipping
| ЗАМЕДЛЕННЫЙ / нежесткий / провис / мертвый ход / слабина / люфт / холостой режим / замедлять | slack
| заменять // устанавливать на место | replace
| заместить, переписать | overwrite
| замкнутая (цепь), замкнутый контур | closed (circuit)
| замыкание | make (применительно к реле)
| замыкание (пробой) на землю | earth fault
| заподлицо, вровень | flush 1 (to be flush)
| запорный кран | isolating valve
| запорный кран /// спускной кран // | isolating valve
| запорный кран /// спускной кран // | isolation valve
| заправить (насос водой) // загрунтовать (поверхность краской) | prime
| ЗАПРАВИТЬ? окаймление, зашнуровывать, прошить, затянуть | lace (through)
| заправка | turn-up / turn over
| заправка // обрезка (кромки) | loading, threading, trimming, filling
| заправочный канат? | pintle cable
| заправьте … (чем-либо = маслом и т.п.) | service … with
| запрет // | inhibit
| ЗАСТОПОРИВАНИЕ / простой | stall
| затвердевать /// рассчитываться | settle up
| затвор донного водовыпуска | sluice gate
| ЗАХВАТ // зажим, прижим // зазор между валками // пережим // | nip
| захват, синхронизм // зафиксировать | lock
| защита низкоскоростная | LSP = Low Speed Protection
| защита от проникновения посторонних сред (загрязнений) | ingress protection
| защитная маска | face guard
| защитное заземление | PE = protective earth
| защитное срабатывание термостата | O/T = Operation of Thermostat
| защитные очки | goggles
| защитный выключатель / аварийный выключатель | safety switch
| защитный корпус? | enclosure protection
| заявка на техобслуживание | ESR = Engineering Service Request
| звездообразная шайба | star washer
| звуковая трубка? | sonotube
| зенковать | ream
| золотник /// | spool
| золотниковый | spool-type, spool type
| золотниковый клапан | SLIDE-VALVE
| золотниковый клапан / шиберная задвижка / | slide valve
| зона нечувствительности | dead band
| зубчатая стена / зазубренная поверхность… | crenellation
| зубчатое сцепление, зацепление / зацепление зубьев | gearmesh = gear mesh
| зубчатый | crenellated
| зубчатый сектор | quadrant
| зубчатый, пилообразный | serrated
И | ИГОЛЬЧАТЫЙ / штоковый / штифтовой клапан | pin valve
| избыток | overspill
| избыточное давление (мм водяного столба) | WG = water static mm wg
| известковый | calcareous
| извлекать, добывать, улавливать, получать, регенерировать, рекуперировать/ | recover
| изменение | turndown
| изменчивость | inconsistency (variability)
| изменчивость | variability (inconsistency)
| измерение основного веса и влажности | BM measurement = BW+M (basis weight+moisture)
| измерения, для которых выполнена оценка // косвенные измерения? | estimated measurement
| измерительный преобразователь линейных перемещений | LVDT = linear variable displacement transducer
| износная накладка | wear pad
| износное / противоизносное кольцо / кольцо износа | wear ring
| изолирующий | shut off
| импульсная характеристика / внутреннее сопротивление / инфракрасный… | IR = Impulse response / Internal resistance / InfraRed…
| импульсный задающий генератор / импульс запуска | pulse driver
| индекс | dash number
| индекс (часть номера после черточки) | dash number
| индикатор (плавкого) предохранителя | fuse indicator
| индикатор установки | set indicator
| инженер по КИП | instrument engineer
| инженерные единицы | engineering units
| инженерные коммуникации // инжиниринговые услуги // инженерно-техническое обеспечение / услуги техобслуживания / | engineering service(s)
| инкрементный шифратор | incremental encoder
| иногда употребляется в значении "ресурс работы оборудования без подзарядки" или "емкость батарей" | equipment range
| инструкции по эксплуатации | operating instructions
| инструкция по (простому/одноразовому) обслуживанию ((одним действием)) | SAMI = single action maintenance instruction
| инструментарий для обслуживания | servicing tool
| интегральная схема | IC 1 = Integrated Circuit
| интегрированный цифровой интерфейс | IDI = Integrated Digital Interface
| интеллектуальное измерение | smart measurement
| интерфейс датчика / сканера | SSI = Sensor Scanner Interface //
| интерфейс сопряжения с блоком питания | power interface
| информационный блок сопряжения /// | DIU = Data Interface Unit ///
| информация по версии | release notes
| ионизационная камера | ion chamber
| искрение, поверхностный пробой | flashover
| Исполнительный комитет по здравоохранению и промышленной безопасности // инспектор по охране труда | Health and Safety Executive
| исполнительный привод, сервоустройство, сервосигнал, сервомеханизм… | servo
| испытание для гофрокартона | CMT = Corrugated Medium Test
| испытание жесткости по разрушению кольца | RCT = Ring Crush Test
| испытательный вибростенд? | vib trial
| истинная ударная нагрузка | true shock load
| истинный, точный, РОВНЫЙ, верный… | true
| исходная масса / исходное сырье | feed stock
К | кабель (проволока, провод) // трос | cable // wire
| кабина оператора, пультовая, диспетчерская, диспетч. пульт, зал управления | control room
| как правило, это фирма (торговое название) Airmount (ничего лучшего пока нигде нет) | Airmount
| калибровка (программа ~) | sizing (program)
| калибровка, градуировка, аттестация | standardize
| камера замещения | replacement vessel
| камера утечки? | leakage chamber
| КАНАЛ (в инф. технологиях, АСУ...) // ПЕРЕМЫЧКА (в электротехнике) | link
| канал-желобок-гладилка? | kidney slot
| каналы, насадки /// | orifice
| канат с разветвлением ?? разъемная линия | split line
| канатиковая (натяжка) | rope (extension)
| канатный шкив | rope pulley
| кантователь // опрокидыватель | up-ender
| каптон (полиамид. лента) | kapton
| КАРКАС, ОБРАМЛЕНИЕ | FRAMING
| каркасные (соединения) | armature (connections)
| катионсодержащий / модифицированный / катионный КРАХМАЛ | cationic starch
| катушка электромагнита // помехоподавляющий фильтр / помехозащита / помехозащитный экран /// | EMC = (1) Electromagnetic Coil; (2) ElectroMagnetic Compatibility ///
| качающийся / поворотный / | swivelling
| качающийся рычаг / поворотный рычаг / гитара / | swing arm
| квадрантное кодирование | quadrature encoding
| керосин / парафин / предельный углеводород (алкан) | paraffin
| Ки (Кюри) | Ci (Curie)
| килофунт = | kp = kilo Pound (old unit of force)
| кипа | ream
| кипа, тюк | bale
| киперная пластина? | keep plate
| клапан разбрызгивающего типа | spraying type … valve
| клапан с плавной характеристикой | modulating valve
| клапан со скользящим золотником | sliding stem valve
| клапан фиксации // (обратный клапан) | holding valve
| клапан, вентиль, задвижка / кран | valve
| класс защиты от проникновения посторонних СРЕД (например, IP65); IP-протокол | IP 1 = Ingress Protection (rating); IP 2 = Internet Protocol
| КЛЕЕВОЙ ПРЕСС | SIZE PRESS
| клеильный пресс (клеевой пресс) | size press / sizing press / coating press //
| клей | size 2
| клей-герметик | RTV = room temperature vulcanizer
| клеммная колодка, полоса, лента… | strip
| клин для выколачивания // выколотка // | drill drift
| клин… | wedge
| клиновидная (канавка /паз) / V-образный / | v-type, v-notch
| клиновой ремень | v-belt
| клиновой ремень | wedge belt
| ключ на … | A/F 1 = across flats
| коаксиальный | coaxial
| кованная сталь | forged steel
| код / "значащее" имя /// имя тэга | tagname
| код мигания | flash code
| код, кодировка /// нормы // кодекс | code
| коленчатый патрубок | elbow
| коллектор | header
| колодка шабера (шаберодержатель) | blade holder
| колодка, зажим, оправка | jig
| колонны? | pile, piling
| колпак | canopy
| колпачок, крышка | cap
| кольцевая втулка для набивки / уплотняющая муфта | packing sleeve
| кольцевая прокладка? | shim washer
| кольцевое пространство / кольцевая камера | annular space
| КОЛЬЦО ПРИЖИМНОЕ / прижимная пластина / зажимная планка | clamp plate
| кольцо роликового конического подшипника / внутреннее кольцо подшипника | bearing cone
| кольцо-компенсатор в корпусе? | casing ring
| комбивал (комбипресс) | combining roll
| комбинирующий формер? | hybrid former
| КОММУНИКАЦИИ (((подключения к службам))) | service connections
| коммуникации // службы // РЕШЕНИЯ рекл.… | services
| компакт-диск | CD 4 = Compact Disk
| компактор? / уплотнительная трамбовка?? // тюковальная машина | compactor
| компания "ABB" | ABB = Asea Brown Boveri
| компания "CREAMS" | CREAMS
| композиция | furnish
| компоновка / в сборе / сборка, монтаж | assembly
| компоновочная схема расположения // размещение // расположение // разметка // | layout
| конвейер для удаления отходов | rake conveyor
| кондуктивное излучение / излучение схемных проводов / | conducted emission
| конец сухой части | dry end
| конец, хвост / заправочный… | tail
| конический регулятор расхода | cone drop
| коннектор с врезными контактами | IDC = Insulation Displacement Connector
| консоль | cantilever
| консольная опора подшипника / стойка (кронштейн) подшипника | bearing bracket
| консольный / свободновисящий / свободно свисающий / свободнонесущий / свисающий одним концом | cantilevered
| конструктивно безопасное // искробезопасное | intrinsically safe
| конструкция // включение // вложение // корпус // | enclosure
| контакт // шпилька, штырь | stud
| контактная перемычка | stud link
| контактная площадка для тестирования | test pad
| контактное лицо, представитель | contact person
| контакты, заделки | termination
| контракт на обслуживание | support contract
| контргайка | back nut
| контроллер | IDM (Intelligent … Machine)
| контроллер на реле | relay controller
| контроллеры / средства (органы) управления | controls
| контроль за соответствием техническим условиям | non-conformance control
| контроль консистенции | KLC = consistency control
| контрольная точка /// | TP = Test Point
| контур управления | control loop
| конусная шпилька, штифт, палец, шплинт, шип, ось, цапфа, шейка | taper-pin
| конфигурация передачи/приёма массивов | array transmission/reception configuration
| конфигурация, конфигурирование / компоновка | configuration
| конфигурирование свертывания/установки MasterPiece | roll/set MP configuration
| Конфигурирование управления в поперечном направлении | CD control configuration
| концентрация (консистенция) | CST = consistency
| координатный манипулятор? | thumbwheel
| короб, канал… | duct
| коробчатый холодильник | cooling box
| короткая стойка, основание, платформа… | pedestal
| короткое волокно | S.F. = SF = short fiber
| короткое волокно | S/F = Short Fiber
| короткое замыкание /// обрыв // отказ, неполадка, ошибка / дефект, повреждение, неисправность, нарушение изоляции | fault
| корпус, кожух, гнездо, стакан, коробка подшипника | bearing housing
| корректировка коэффициента усиления | gain scheduling
| коррекция // компенсация, уравнивание | compensation
| коррозионное истирание / фреттинг-коррозия | fretting corrosion
| котел (варочный) | cooker
| коэффициент мощности (cos Fi) | power factor
| коэффициент соотношения скоростей или передачи тяги, натяжения /// | draw ratio
| коэффициент усиления по скорости // | rate time
| коэффициент формы, форм-фактор… | crest factor
| КПД, показатель эффективности, отдача | efficiency factor
| кран с игольчатым клапаном? | needle tap
| кран-балка, кран-траверса | chevron
| крахмал (beater starch - чушь, и такого не может быть так сказал Роджер 11/7/6) | beater starch
| крепёжная площадка // | adaptor plate = adapter plate
| крепежный винт | mounting screw
| крепление, декель, ткань, одеяло | blanket
| крепление, держатель, монтаж, крепеж, компоновка | mounting
| крестовина, ступица | spider
| крестовый суппорт (токар. станка) | compound (lathe ~)
| крестообразно расположенные шарошки | cross cutters
| кромкорезка | edge cutter
| кромочный нож | trim slitter
| кронштейн | bracket
| кронштейн // неподвижная часть // | steady
| кронштейн направляющей | guide bracket
| кронштейны-ограничители | location lug
| крыльчатка | impeller
| крышка картера // | casing cover
| крышка клеммной коробки | terminal cover
| крышка оси | pivot cap
| крышка со щупом // заливная крышка? | fill cap
| крюк, крючок | crook, hook
| КТВ, регулятор-стабилизатор (контроллер) температуры воздуха | ATC = Air Temperature Controller
| кулачок / упор / кулачковый упор / криволинейный паз / эксцентрик / | cam
Л | ЛАЙНЕР (сорт продукции = картон для гофра) // СЛОЙ! // направляющая, втулка, гильза, прокладка, рубашка, облицовка… | LINER
| ласточкино гнездо" | dovetail
| легкосъёмные (быстрозаменяемые) узлы | QRP 1 = quick replacement parts
| лезвие съёмника | cut-off blade
| лезвие шабера из графитированной бронзы (компо) | COMPO blade
| ленточный (ременный) фильтр-пресс // | belt press
| ленточный хомут / разъемный хомут с болтовыми фиксаторами | band clamp
| линейное изменение | ramp
| линейный (электрический) реактор | line choking coil
| линейный выключатель | L/S = Line Switch
| линейный контактор | line contactor
| линейный преобразователь линейных перемещений / линейный дифференциальный трансформатор… // | LVDT =
| линия безопасного пролета | clearance line
| линия прокатки | passline = pass line
| лист производственного задания | Making Sheet
| литейный чугун | cast iron
| лицевая сторона | front
| лицевая сторона | FS = Front Side
| лицевая сторона | tending side
| лишние, ложные | nuisance
| логика на многоколлекторных транзисторах | mcl = multicollector logic
| локальная сеть? | LRN 2 = Local Range Network
| локтайт, жидкий фиксатор резьбовых соединений | loctite
| лопастной диск? | vane ring
| лопасть / лапа // палм // ладонь // | palm
| лопасть // (шабер) | scraper
| лопасть, лопатка… | vane
| лоток / сковорода / | pan
| лоток водостока? | shute / chute
| лоток, желоб | chute / shute
| лоток-брызговик | splash plate
| лощильный каландр | gloss calender
| люк… | manhole
| люфт | backlash
| лямбда-зонд | lambda sensor
М | магистральная труба | header pipe
| макс. раб. давл. | MWP = Maximum Working Pressure
| макулатура | waste paper
| макулатура-высечка (из нов. листа при изгот. коробок) | CONV = converter
| мал ток возбуждения | low drive
| малый угол скольжения | shallow angle
| манжета / манжетное уплотнение | lip seal
| манжета / уплотнительное кольцо / прокладка / сальник / набивка / | gasket
| манжета / фланец, край, кромка / скос / губа | lip
| манжетное уплотнение | lip type
| манометр (или др. измерительный прибор) с круглой шкалой | dial gauge
| маслокольцо | flinger
| масса | stock, pulp, material // process
| массив передачи | transmission array
| массный насос | stuff pump
| массоловушка (массоуловитель) | saveall tray
| массомер | BW (1) gage (gauge)
| массопровод | stock line
| масштаб // накипь, нагар… | scale
| масштабирование // накипеобразование | scaling
| машина (БДМ) | M/C 1 = machine
| машинный зал, зал БДМ | machine house
| маятниковая опора | swing bearing
| медленная подача, "ползущий" ход | jog
| медленная протяжка, ползком | crawl
| мелкие твердые частицы | fine solids
| мелкий крепежный винт | machine screw
| МЕМБРАНА / ДИАФРАГМА / | DIAPHRAGM
| мембранный, сильфонный… | bellow
| меньше / БЕЗ | less
| метод оценки детонационной стойкости… (НЕ ТО!) | KIM = knock intensity method?
| метод, способ, порядок, технология / выполнение / практика | practice
| механизм возврата // связь // сборка // | linkage
| механизм отбора мощности | power takeoff
| механическая обработка, машинная обработка | machining
| мешалка | agitator
| микропроволочный вывод | flying lead
| мил(ы) = тысячные дюйма | mil(s)
| миниатюрный // портативный // ручной | handheld
| миниатюрный расцепитель /// | MCB = miniature circuit breaker ///
| минимальное…? | ERL 3 = Effect Range Low
| миханит (модифицированный чугун) | meehanite
| многожильный кабель | multi-core
| многоразрезное, щелевое (сито) | slotted (cover)
| многорядный насос | in-line pump
| многорядный рециркуляционный принцип? (работы насоса) | return in-line principle (of pump)
| многослойная прокладка | multigasket
| многослойный (слоистый) фланец | sandwich flange
| многослойный пластик (трафолит в наст. время не производится) | traffolite / traffolyte
| многоступенчатое регулирование / многопозиционное управление // | multistep control
| многоточечная | multidrop
| модификация, модернизация | retrofit
| может рассматриваться в качестве содержания договоров (элемента договорных отношений) | contractual
| мокрого типа, мокрый // (водяной, с масл. ванной) | wet type
| момент сопротивления | resistive torque
| моментная ступица | torque hub
| монитор | VDU = video display unit
| монтаж, проводка, электромонтаж / межсоединения | wiring
| монтажная петля | lifting loop
| монтажная планка | mounting bar
| монтажник, сборщик // | erector 2
| мост / перегородка / | bridge
| мостки | walkway
| мостки (со страховочными ограждениями) | catchman trays = savealls
| мостки (со страховочными ограждениями) | savealls = catchman trays
| мотор пост. тока (с фазным статором / со статором, имеющим обмотки) // | wound-field DC motor
| моторный привод задвижки // | BMA = Bolt Motor Actuator //
| мотор-редуктор // мотор-генератор // | MG = M/G = motor gear / motor generator //
| мощность, производительность / нагрузка (износ) // почтение, уважение // обязанности, деж. | duty
| мультиформирователь / мультиформер? составной формирователь? | multiformer
| мутный | cloudy
| мутный | clowdy
| мягкая (малоуглеродистая) сталь | M.S. = ms = mild steel
Н | Н.З. (нормально замкнутые) | N.C. (normal closed)
| Н.Р. (нормально разомкнутые) | N.O. (normal open)
| на 1 замер (отсчёт)? | per count
| на одном уровне с | flush with
| на полотне / листе | on sheet
| набивка /// упаковка // | packing
| набор инструментов для сборки | assembly kit
| навесной | hinged
| навивающийся материал | stringy material
| наводка (индуктивная / емкостная), … | pickup (inductive / capacitive)
| НАГНЕТАТЕЛЬНЫЙ / ПРОДУВНОЙ ЯЩИК | blow box
| нагнетательный насос | pressure pump
| нагревание (отопление), вентиляция и кондиционирование воздуха | HVAC (Heating, Ventilation and Air Conditioning)
| нагрузочный брус | load bar
| нагрузочный клапан, клапан нагрузки | load valve
| надежность | dependability
| нажимная втулка / уплотнительная крышка сальника | gland
| нажимная кнопка / // | PB = P/B = Push Button
| назначение, управление | assign
| накат // ПРС // | winder
| Накладная на предметы материально-технического обеспечения | bill of materials
| наклон / качание // вылет стрелы | swing
| наклонная | inclined
| наклонного типа | angle type
| наконечник | nosepiece
| напорная камера | pressure chamber
| напорный резервуар ((дифферентная цистерна)) | level tank
| напорный ящик | flowbox = flow box = headbox = head box
| напорный ящик (бак) | delivery tank
| напорный ящик (бак) | pressure tank
| направляющая | guideway
| направляющая дорожка правки | guide way
| направляющая подшипника | bearing guide
| направляющий клапан-распределитель | directional valve
| направляющий подшипник | pilot bearing
| напряжение межфазное | VLL = Voltage Line-Line
| напуск / слив / отвод / подача / нахлёст | discharge / lap
| напускная ЩЕЛЬ // слой, срез | slice
| напускной вал | slice roll ~ rectifier roll ~ evener roll
| нарезать резьбу, отверстие, затычка | tap
| наружные кольца должны быть обращены друг к другу широкими торцами (наклон.подш.) /// | back-to-back arrangement (of angular contact bearings)
| насос (для подачи) готового продукта | product pump
| насос зумпф-отстойника | sump pump
| насос на гауч-мешалке | hot pig pump = hog pit pump
| насос откачки воды из вакуумной части (водяной вакуум-насос() | vacuum water recovery pump
| насос подачи / подающий насос / питающий, питательный насос | feed pump
| насыщение газа | gas enrichment
| натяжка | extension
| начало отсчета, нуль отсчета, база, базовая линия, репер | datum
| начальник участка | yard foreman
| не возбуждает? не является источником помех? | non-incentive (code)
| не соответствовать (ожиданиям), разочаровывать | fall short
| не только контролировать/следить, но и УПРАВЛЯТЬ!!! (адаптивное управление) | monitor
| неблагоприятный | adverse
| невыпадающий винт | captive screw
| недопустимая примесь (отходы) | contrary
| недостаточное, несоответствующее, неадекватное | inadequate
| нежелательная примесь / постороннее вещество | foreign material
| неисправность /// | disturbance
| необработанный сигнал / исходный сигнал / сигнал без поправок / | raw signal
| необрезная ширина | untrimmed width
| необслуживаемый | maintenance-free
| неограниченно, неопределенно | indefinitely
| неполное управление? | half control
| непосредственный, ближний (закрытый) | close (d)
| непрерывного действия фильтр (т.е. не batch!) | flow screen
| непрерывность / отсутствие обрывов | continuity
| неприводная | N = Non-drive
| неприводная торцевая колонна / с неприводной опорой / базой | idler end-column
| неприводной торец | NDE = Non-drive end
| непроницаемость / мутность | opacity
| непрямое регулирование | assist control
| неразбавленная? густая? масса | thick stock
| нерегенеративный (привод) | motoring only (drive)
| нерж. сталь | SS = stainless steel
| несмазываемые сухие подшипники по технологии DU // изделие, не удовлетворяющее техническим условиям | DU bush // DU = duty // DU = discrepant unit
| несрабатывание | miss positive engagement
| нецелесообразна // невыполнима /// | impractical, unpractical, impracticable
| нигде больше не классифицировано /// | NEC = not elsewhere classified
| нижнего бьефа (насос) | T/W (pump) = TailWater
| нижний | BTM = bottom
| нижний сеткоповоротный вал | BFDR = Bottom Forward Drive Roll
| нижняя / обратная / сеточная сторона | underside
| нижняя втулка | lower-bushing
| нижняя секция стрелы, шарнирная укосина // платформа // подъемник… | riser
| нижняя сетка | B/W = Bottom Wire
| нижняя стенка выпуклой губы н/я | apron lip
| низк. дпавления | LP = Low pressure
| нисходящий поток | downstream
| но не реже чем … | whichever occurs first / whatever comes first
| ножедержатель / державка ножа | knife carrier
| номер (№) места | colli No
| номер выборки | selection number
| номер компонента / номер детали | part number
| номер на скобе | loop number
| номер/число, обеспечивающий маршрутизацию местоположения | LRN 1 = Location Routing Number
| номинал // допустимое значение // рейтинг … | rating
| номинальные показания | NR = nominal reading
| номинальный ток предохранителей? | FDC = Fuse Dimensioning Current
| нормально закрытый | air-to-open
| нормально открытый | air-to-close
О | обдув струёй воздуха (ЗАХВАТ, увлечение, сдув, удаление, смещение, "смыв" воздушным потоком) | air wipe
| обезвоживание | water management, drainage
| обезвоживающий элемент | drainage unit
| обжатие | crimp
| обжатие внахлестку | crimp splice
| область устройств управления | field / control field
| обломки / частицы изнашивания / | debris
| обойма (подшипника) / канавка / желобок / вырез // | race
| обойма-съемник | cage puller
| оборотная вода | backwater
| оборотная подача | FPR = Feed Per Revolution
| оборудование (места установки) | installation
| оборудование / условия эксплуатации / режим работы / режим работы и условия эксплуатации оборудования / окружающая среда // | environment
| обоснование проекта / конструктивные соображения / | design consideration
| обрабатывать | handle
| образец оттенка | shade sample
| образец, соответствующий параметрам окружающей среды | ambient sample
| образцы выработанного изделия // выработка, продукт, изделие, выход | out-turn
| обратная бочка / перевернутая бочка | inverted roll
| обратная связь по положению // позиционная обратная связь | position feedback
| обратная связь управления | FBC = FeedBack Control
| обратный (сетковедущий) / сеткоповоротный вал | return roll
| обратный клапан | check valve
| обратный клапан | non return valve
| обратный клапан (ограничительный, запорный, невозвратный) | retaining valve
| обратный преобразователь / инвертор, инвертер… | inverter
| обратный прогиб (провисание) | back sag
| обратный сетковедущий | wire return
| обрезь, кромка | trim
| обрешетка // промежуточная рамка // | subframe
| обстукивание / ударное испытание / испытание на расковку / | hammer test
| обтекатель / отражатель | spinner
| обходное напряжение? байпассное? | by-pass voltage
| обходной сигнал? байпассный? | by-pass signal
| общее содержание углерода | TC = T.C.= Total Carbon
| общие данные / обзор, общая характеристика | overview
| общий напор | total head
| объект) контрольных измерений ((при управлении?)) | control measurement (object)
| объём (состав) поставки | scope of supply
| объем рулона (компенсация…) // комки | bulk (compensation)
| объемный / поршневой насос | positive displacement pump
| ограждение / защита / защитная блокировка // | guard
| ограничен // пережат | restricted
| ограничение (ослабление) тока | taper (current…)
| ограничение // уменьшение / снижение / сокращение / разбавление / | cutback
| ограничительная лента | locating band
| одножильный | single core, single cord
| однокамерный / одноконтурный? насос | mono pump
| однокаскадный клапан | direct valve
| однополюсное переключение (контактов реле) | SPCO = Single Pole Change Over
| однополюсный выключатель | SPST = Single Pole Single Throw
| однополюсный переключатель на 2 положения | SPDT = Single Pole Double Throw
| одностопная нагрузка? | single stack load
| оператор (машинист) | machineman
| оператор наката (сушильщик, оператор перемоточного станка) | backtender (backtenter)
| оператор ПРС | reelerman
| оплетка | braid
| ОПОВЕЩАТЕЛЬ | ANNOTATOR
| опора / крепление / суппорт | support
| опора уплотнения | seal support
| опорная плита | backing plate
| опорная плита / донышко /// | bedplate
| опорное кольцо | backup ring
| опорный вкладыш / вкладыш опоры? | support bushing
| оправа-кабеледержатель | cable carrier
| оправка / сердечник / дорн… | mandrel
| оправка // | bearing driver
| определение размера | dimensioning (of a DB)
| определяющий вход | determinant input
| оптический отбеливающий агент | OBA = Optical Bleaching Agent
| организационно-правовая форма // (юр. адрес) | legal description
| осветленная вода | clarified water
| осевая линия | CL = center line
| ослабленный /// необязательный элемент | loose item
| оснащённый канавками | fluted
| основной вес | basis weight
| основные обороты | base speed
| основные обороты // | base speed
| особенность, связанная с данным местом установки | site special
| остановка по инерции (при авторотации?) | coasting stop
| остаточная намагниченность | residual stud
| осциллирующий шабер | oscillating doctor
| ось / вал | sht = sheet
| ось крышки | cap pivot
| ось шарнира | pivot shaft
| от резервного источника | ride-thru = ride-through
| отбор проб (образцов) // дискретизация | sampling
| отверстие неизменного диаметра | solid bore
| отверстие с резьбой | tapping
| отверстие… | bore
| ответвительная / соединительная коробка // плата с зажимами… | connection box
| отводящий валик | lead-off roll
| отжатый осадок | cake
| отказ системы диагностики | diagnostic fault
| откат | undo
| ОТКАТ / восстановление | rollback
| откачивающий (отводной) насос | effluent (pump)
| откачивающий насос | dump pump
| откачивающий насос | recovery pump
| откидывающийся (вниз) | swing (down)
| отключатель помехозащиты на радиочастотах | RFI switch = Radio Frequency Interference …
| открывается при отказе | fail open
| открытый участок полотна бумаги | open draw
| отн. (относительно) / репер, отметка, эталон… | ref. = reference
| отношение размеров // | dimensional relationship
| отображены на… | mapped to…
| отражательная плита / дефлектор / | baffle
| отсасывающий прессовый вал | suction press roll
| отсечный/снимающий спрыск | knock-off shower/jet
| отсортированная масса // кондиция | accept
| отстойник / септический резервуар | septic tank
| отсутствует, нет данных /// | N/A = non applicable ///
| оттуда | thence
| отходоотделитель / отходоуловитель | junk trap
| отходы | tailings / reject(s) / broke / waist
| отходы (брак - то, что не прошло сортировку) // бракованная продукция | reject
| отходы брак | broke, brake
| отходы, не подлежащие использованию при производстве основной продукции? | WE = Waste Exhaust?
| отчет о выполнении работ | progress report
| отчет о произведенной продукции | production report
| отчет оператора ПРС (по рулону) | reeler report
| охватывающий | snap on
| охлаждающая вода | quenching water
| оценка измерений | measurement estimation
П | падение напряжения на внутреннем сопротивлении // импульсная характеристика // ИК… | IR loss
| паз, выемка, гнездо / слот | notch, groove, slot
| паз, прорезь, отверстие, щель, шпунт, гнездо, выемка, впадина | slot
| пакер / упаковочная машина // уплотнитель?… | packer
| пакет из аклара? | aclar bag
| палец с коронной головкой / палец с шаровым наконечником | king pin
| панель приборов // | facia
| параллельный линейный повторитель / шаговый мультипликатор | parallel linear stepper
| паспортные данные | ratings
| патрубок, трубопровод, коллектор, магистраль, маточник, клапанная (распределит.) коробка | manifold
| пеногаситель | defoamer
| первичная макулатура | premium waste
| первичная макулатура | strong waste = premium waste
| первоначальный запуск | start up
| переброс / расплескивание | splash
| ПЕРЕВОРАЧИВАЮЩИЙ? ЗЕРКАЛЬНО ОТРАЖАЮЩИЙ? инвертирующий? дисплей с обращением? | inverting display
| перевязать головки болтов проволокой | re-wire bolt heads
| перегиб / деформация | flexing
| перегородка, переборка, шпангоут… | bulkhead
| перегрузка | O/L = OverLoad
| перегрузка | overhaul
| передаточное число | gearbox ratio
| ПЕРЕДАТОЧНЫЙ ВАЛ // вал контрпривода // полуось // промежуточный, дополнительный, приводной вал | jack shaft
| передний цилиндр сушильной части | lead drier roll
| переключающее? реле | changeover
| переключение контактов | change over contacts
| переменный ток | AC = a.c. (Alternating Current)
| переносить (с одного места на другое) | relocate
| переплетный картон / макулатурный низкосортный картон / щепа / гранулят… | chip
| перерегулирование / переброс / выброс на фронте импульса / перегрузка | overshoot
| пересчет единиц измерения // блок преобразования | conversion unit
| Переход в дополнительные режимы настроек при включении питания | power-up options
| переходная втулка | adaptor sleeve
| переходник | transition piece
| период шприцевания | oil-gun lubrication, shot lubrication, doping squirting period
| периодического действия (т.е. не flow!) | batch
| периферический накат барабанного типа | pope reel
| перколл | percol, percoll
| петля (управления) | loop (control…)
| петля, шарнир | hinge
| печатная плата | PCB = Printed Circuit Board
| пикап / подбирающий пресс | pick-up (press)
| пиковое (размах) | p-p = peak-to-peak
| пинцет | tweezers
| питание от сети | line supply
| питание управления | control supply
| питающая сеть / сетевое питание / сетевой источник электропитания | mains supply
| плавающий | dancer
| плавкий предохранитель | thermal fuse
| плавный пуск / плавный запуск | softstart
| планка | blade
| планшайба | face-plate, face chuck, chuck, table
| пластина удлинения / удлинение пластины / удлиненная часть пластины | extension plate
| пластина якоря | armature plate
| пластина, компенсирующая износ | wear plate
| пластина, плата, тонкий диск // | wafer
| пластинчатого типа | wafer type
| пластм. или резтновый чехол | rubber boot
| плата вводов-выводов | ramp plate
| плата несущей // транспортный картон | carrier board
| плата расширения / переходная плата / удлинительная плата | extension board
| плата тахометра | tachboard = tach board
| плата управления | control print
| плата, печатная плата, панель, пульт, доска, картон | board
| плита / пластина / трубопровод / свая / заглушка | PL = plate / pipeline / pile / plug
| ПЛК | PC = Programmable Controller
| плоская шайба | flat washer
| плоский сосун / сифонный ящик | flat box
| плоских / повыш.яркости светодиодов // салазки | SLED = Surface / Superluminescent Light Emission Diode
| плоскопараллельная концевая мера длины "плитка Иогансона" | slip gage / slip gauge
| плотная пригонка / точная подгонка / скользящая посадка | snug fit
| плотное соединение // | pressure seal
| плотность бумаги, ОСНОВНОЙ ВЕС /// сухой вес ... | BW (1) = basis weight
| плотность тока | CD 2 = Current Density
| площадка / платформа | platform
| пневматический выключатель, мембранный датчик, реле давления… | pressure switch
| пневматический сигнал / пневмосигнал / | air signal
| пневмобаллон | air spring
| пневмоколонка / столб воздуха | air column
| побочный эффект | side effect
| пов. плотность наносимой массы? /// воздушно-сухой вес | CW = coat weight /// conditioned weight
| поверка | calibration
| поверочная линейка | straight edge
| поверхностная плотность наносимой массы | coat weight
| поводок, поводковый привод, собачка | drive dog
| поворотная заслонка | butterfly valve
| поворотный регулятор | rotary controller
| податчик | infeeder
| подача | delivery
| подача | feed
| подача / впрыск / накачка / инжекция /// | injection
| подача воздуха при атмосферном давлении | FAD = Free Air Delivered
| подача массы на формирователь | ply loading
| подающий | take-off
| ПОДВЕСНОЙ | UNDESLUNG
| подвесной привод | hanging drive
| подвесной пульт (кнопочный) | pendant
| подвижная опора | expansion mount
| подвод массы | approach (flow)
| подготовка к первоначальному запуску | before starting up
| поддерживать // обслуживать // | maintain
| подключение к сети //… | NC = Network Connect, …
| подкос | knee brace
| подложка / основной лист? | base sheet
| подмешивание / Дитер? | Dither
| подмостки, эстакада, козлы… | trestle
| поднимать? | meter up
| подновлять | refurbish
| подобранные, соответствующие | matched
| подпиточный (бустерный) насос | boost pump
| подробные данные | details
| подсосн. (приточн.) сторона (смесит. насоса) | induction side (of fan pump)
| подстроечный резистор | preset potentiometer
| подтверждение / установление / квитирование (связи) | handshake
| подузел // (площадка) предв. сборки... | sub-assembly
| подушка, подкладка, распорка, прокладка | spacer
| подшипник // опора ... | bearing
| подшипник в корпусе | housed bearing
| подшипник с наклонным корпусом | angular contact bearing
| подшипник скольжения, втулочный подшипник | sleeve bearing
| подъем… | boost
| подъемное приспособление, рычаг-толкатель | jack 1
| подъёмный шнек | ascending (screw)
| позиционирование / определение местоположения / юстировка / управление положением | positioning
| поиск ошибок | error research
| показания | reading
| показатель сухости / степень сухости | dryness
| покрытие (например, валов) // сито // оболочка // крышка | cover
| покрытие, облицовка, футеровка | lining
| пол // днище // | floor
| поле ввода | entry field
| поле! (как ни странно) | field
| полевой МОП | MOSFET = metal-oxide-semiconductor field effect transistor
| ползущий // медленно двигаться, медленно перемещаться // дюйм | inch(ing)
| ползущий вперед / назад | inch (ing) forward / back (reverse)
| полная нагрузка | FL = Full Load
| полное управление | full control
| полный отпуск | AF 2 = full annealing
| положение с фиксацией (фиксирующееся положение) | locking position
| поломка | wreck
| полосчатость, полоса, свиль, полосатость, прожилка, слой | streak
| полосчатость,,, | streakiness
| полосы (на бумаге) в поперечном направлении | cross streaks
| полотно /// | web
| полумасса (из мак-ры) // отходы массы? | WS = Waste Stock?
| полый шнек | shaftless screw
| помещение с регулируемыми характеристиками окружающей среды | environmentally controlled room
| поперечный /// | cross
| поперечный профиль плотности (листа) | CD = Cross Direction
| поплавковая очистка? | float purge
| поплавковый автомат для откачки | float pump
| порог // перегородка // задание (demand) // | Dem
| порозаполнение? закупорка пор? ((наполнитель)) | sheet sealing
| посадка с натягом, неподвижная посадка | interference fit
| после числа (количества) означает ШТ. или "only" (только) | off, pcs, only
| последовательность (команд, командная…) | sequence
| последовательный канал | serial link
| пособие на переходы (на время нахождения в пеших переходах) | walking time allowance
| посредством, при помощи, используя… | by (творит. падеж)
| постепенный (линейный, рамповый) экстренный | ramped
| постоянная составляющая? | DC content
| постоянный ток | DC = d.c. (Direct Current)
| потенциометр | pot = potentiometer
| потенциометр с электроприводом | motorised potentiometer
| потенциометр? (усиление, коэфф-т усил.) | P-(gain)
| потери | losing
| потеря управления / выход из-под контроля | run-away
| потребность в высоко квалифицированных специалистах/профессионалах | the need for expertise has become a necessity for any bank
| правка | guide
| правый (разъём) // относительная влажность /// | RH (connector) = Right Hand // Relative Humidity ///
| ПРАВЫЙ НИЖНИЙ (насос) | L/R (pump) = Lower Right
| практика электромонтажа | wiring practice
| предв. сортировка выс. давления? / высокий перепад давления? / шибер регулировки давления? | HDP = high density presort // high delta pressure //
| предварительная сушка или обезвоживатель? | pre-dryer
| предварительное формирование / согласование / кондиционирование / СТАБИЛИЗАЦИЯ | conditioning
| предел / диапазон | margin
| предел содержания посторонних примесей // ? | ERL 2 = Extraneous Residue Limit
| предельный ток? | ICL = I? Current Limit
| предохранительный / перепускной / редукционный клапан | relief valve
| предохранительный клапан (сброса давления) | pressure relief valve
| предположительно | supposed
| предусматривать | provide for
| преобразователь "частота - напряжение" | F to V
| преобразователь координат положения | resolver
| преобразователь, измерительный преобразователь | transducer
| пресная вода // СВЕЖАЯ ВОДА | fresh water / sweet water
| прессовый вал | press roll
| прессостат / стабилизатор давления / реле низкого давления / | pressostat
| при помощи / при использовании / с / | with
| приваренный точечной сваркой | tack welded
| приведенное давление | reduced pressure
| привод Falcon (((привод сеточного стола))) | Fd = Falcon Drive (((Frame Drive)))
| привод поля | FD = Field Drive
| привод Харди Спайсер | Hardy Spicer drive
| привод, передача, управление / ЗАПУСК // ВОЗБУЖДЕНИЕ (катушка ~) | drive
| приводная сторона | D = drive
| приводная сторона | rear
| приводная сторона | RS = Rear Side
| приводная торцевая колонна / с приводной опорой / базой | drive end-column
| приводное устройство, устройство управления, задающее устройство, схема запуска // драйвер | driver
| приводной вал // ведомый … | driven roll
| приводной торец | DE = drive end
| приводной цилиндр | travel cylinder
| пригонка // копирование | dubbing
| приемный валик | lead roll (lead-in …)
| приёмный валик | inlet roller
| приемный калибр | inspection gauge
| прижим // нагрузка | loading
| прижимная планка / удерживающая, улавливающая пластина / | retaining plate
| прижимной вал к гауч-валу | couch press
| прижимный вал | rider roll
| применение в крайне тяжёлых условиях | severe (application)
| применение, приложение, использование | application 1
| примечательный случай / ВАЖНО! | NB (2) = nota bene
| принудительное включение | positive engagement
| приоткрыть | crack open
| пристройка… | annex
| приямок мешального бассейна // гауч-мешалки??? | hog pit
| пробник эл. | continuity meter
| провисание, прогиб | deflection
| проводка (кабелей) | routine
| проводка кабелей опорных сигналов | reference cabling
| проводка кабелей ПРОГРАММНОГО УПРАВЛЕНИЯ | SEQUENCING cabling
| программа быстрого реагирования | QRP 2 = quick response program
| программируемый логический контроллер (ПЛК) | PLC (programmable logic controller)
| программно-аппаратное / встроенные (аппаратно) программы | firmware
| программное обеспечение | SW = Software
| продольный профиль плотности (в направлении оси машины) // средняя плотность // данные измерений // измерительное расстояние, мерная дистанция /// | MD = Machine Direction // Mean Density // Measurement Data // (Measuring Distance)
| продуваемая пружина? | vented spring
| продуваемый (пар) // приток // | blow through (steam)
| продувать // очищать // | scavenge
| продувка | blow-through
| продувка // очистка // | scavenging
| продувка воздухом | air purge
| проекция первого квадранта | first aggle projection
| проём, отверстие… | opening
| прокладка | packing piece
| пролет, проход | aisle
| промаркируйте / табличка, маркировка, разметка / | tag
| промежуточная опора /// | stool
| промежуточная плита / распорный блок | spacer block
| промежуточное реле / вспомогательное реле / реле накопителя / | booster relay
| промежуточный аналоговый сигнал | AIS = Analogue Intermediate Signal?
| промежуточный вал | cross shaft
| промежуточный валик / рулон переводной бумаги | transfer roll
| промежуточный, комплексный, объединенный, интегральный, составной, совершенный | integrated
| промывка | flush 2
| промывка / | sluice
| промывная / промывочная ВОДА | sluice water
| промывной / моечный агрегат, скруббер | washer
| промышленная сеть (стандарта Fieldbus) | Fieldbus
| пропорционально-интегрально-дифференциальное регулирование | PID (Proportional Integral Derivative Control)
| пропорционально-интегральное (регулирование) /// главный вход /// процедурный интерфейс… | PI = proportional integration
| пропуск (прогон, запрет) скоростей | skip speeds
| простой гаечный ключ | head wrench
| противодавление | back pressure
| противодействующее нагружение / контрнагружение / компенсация, уравновешивание нагружения | counter-loading
| противозадирный | anti-seize
| проушина // наконечник (рулевой тяги) // глазок /// | lug
| профайлер | profiler
| профилированный | airfoil-section, airfoil section
| профиль, вертикальная проекция | elevation
| проходит через | rests over
| проходка / нагнетательная труба / стояк // | standpipe
| проходная сушка / сушка в канале? / канальная сушка? / | channel drying
| проходной | feed-through
| процедура настройки | set-up procedure
| проценты за просроченный платёж | interest on overdue
| процессор AccuRay | ACP = ACcuRay Processor
| прочность на разрыв? // | burst
| ПРС | reeler
| ПРС (продольно-резательный станок) | longitudinal slitting machine
| пружина на всасе | suction spring
| пружинный фиксатор / пружинный штифт / пружинный палец | spring pin
| прямая связь (в отличие от обратной, feedback) | FF = Feed Forward
| прямой пуск | direct line starting
| пульсации | ripple
| пульсирующее, колебательное, волнообразное | undulating
| пускатель, … | starter
| пусковой ток / бросок тока | in-rush current
| пусконаладочные работы, выполняемые самим заказчиком | self commissioning
| пучок труб(ок) | tube bank
Р | работа, эксплуатация, функционирование / управление | operation
| рабочие / боковые мостки // | catwalk
| рабочие характеристики / функционирование, работа… | performance
| РАБОЧИЙ ОРГАН / исполнительное устройство / исполнительный механизм | actuator
| рабочий режим | operating variables
| рабочий цикл | duty cycle
| рабочий цилиндр | slave cylinder
| радиально-упорный подшипник | angular contact bearing
| радиальный (радиальный упорный) подшипник | angular bearing
| радиус поворота задней части платформы | tail swing
| разбавлять // резко охлаждать,,, | quench
| разбрызгиватель / маслоотражатель / | thrower
| развальцевать / прокатывать | roll to
| разволокнение // садкость // градус помола // свобода… | freeness
| развязанная" модель (полученная в результате декомпозиции) | decoupling model
| разгонный вал | bowed roll
| разгонный вал (накат) / клеепромазочная машина | spreader roll
| разгонный валик | mount hope
| раздаточное устройство // дозатор // | dispenser
| раздвоенный, вилкообразный | bifurcated
| разделитель рулонов // ПРС (продольно-резательный станок) | splitter
| разложенный, факторизованный | factored
| размер // зернистость | size 1
| размер стопки | ream size
| размольный валок… | shear beam
| размольный отдел (((рольный??!))) | beater house
| размольный станок | beater
| размыкается | drop out (о реле)
| размягчитель / устройство для высокой степени очистки (ДООЧИСТИТЕЛЬ?) / опреснитель / | sweetener
| разность давлений // точка росы /// | DP = differential pressure // dew point ///
| разобщающий механизм | release unit
| разомкнутая (цепь), разомкнутый контур | open (circuit)
| разъединитель | isolator
| разъем "штыри-гнезда" (это я сам догадался, в словарях и Инете НЕТ) | JST = Jack Socket Terminal
| разъем // ввод/вывод (КЛЕММНАЯ КОЛОДКА) | terminal (block)
| разъёмный кожух | split casing
| рамная стойка | frame column
| рамп. узел | ramp unit
| раскатный вал | unwind roll
| располагается между | sits between
| распорка / прокладка резака | Hardy spicer spacer?
| распределённая система управления | DCS = distributed control system
| распределитель | port block
| распределительная коробка | junction box
| расстояние между торцами осей | DBSE = distance between shaft ends
| расстояние между центрами | crs = centre-to-centre distance
| рассчитанный / … | rated
| расточка | boring
| растрескивание? (на www.multitran.ru нет - см. ФОРУМ!) | cricketing
| расфиксировать? | lock off, lock-off
| расходомер | flow control
| расходомер, ротаметр | rotameter
| расцепитель / размыкатель | trip
| РАСЦЕПИТЕЛЬ // отключение /// очертание, абрис, контур, профиль, вырез, угол раскрытия | cutout
| расцепитель при утечке на землю | ELCB = Earth Leakage Circuit Breaker
| расчетные (косвенные) измерения? | calculated measurement
| расширенный // передовой / продвинутый | advance(d)
| расширитель | header tank
| расширитель шины | bus extender
| расщеплённые обмотки | split coil
| рафинер | refiner(y)
| реактор, дроссель // заслонка /// | choke
| реакция / противодействие / | reaction
| регистрация, отчеты, составление отчетов, выдача сообщений | reporting
| регистровый вал | table roll
| регламент / стабилизация / предписание / правила / инструкция | regulation(s)
| регламентный порядок действий… | procedure
| регулировочный, установочный, юстировочный винт | levelling screw
| регулируемая подача | variable delivery
| регулятор / управляющее устройство | governor
| режим автоматической (динамической) настройки конфигурации при включении | plug-and-play
| режим постоянных нагрузок / тяжелый режим | heavy duty
| режим устройства (обеспечения) безопасности | dead-man mode
| режим, опция / модификация, вариант | option
| резак в колодце? | in-well (inwell) cutter
| Резак макулатуры на кипах | bale wire cutter
| резервируемого управления (режим) / резервирования управления | control backup (mode)
| резервное управление | backup control
| резервный режим | standby
| резервуар / бункер | bowl
| резервуарный клеильный пресс | pond size press
| резервуар-хранилище | product holding tank
| резиновая манжета | rubber cup
| резьбовая шпилька | stud bolt
| резьбовой герметик, клей для резьбовых соединений | thread locking
| реконструкция, модернизация, восстановление, капитальный ремонт, перестройка… | rebuild
| рекуперативный (= с рекуперацией), регенеративный | regenerative
| реле сигнализации о неисправности /// | fault relay
| реле сигнализации о неисправности… | fault relay
| релейный интерфейс | relay interface
| ремённая передача | belt drive
| ремонтная станция | engineering station
| ремонтные работы // | repairs
| рециркуляционный насос | return pump
| решетка | fencing
| рифленый (прессовый вал) | grooved (press roll)
| ровная / плоская поверхность /// пов. уровня // | level surface
| ровнительный вал | evener roll ~ rectifier roll ~ slice roll
| ровнительный вал | rectifier roll ~ slice roll ~ evener roll
| ролевая (бумага) | web (paper)
| роспуск / помол / | slushing capability
| роспуск массы / макулатуры (аппарат для…) | slush / prefine (slusher / prefiner)
| РУБАШКА / каркас / оболочка / корпус / обшивка / вкладыш / гильза / стакан / пустотелая насадная деталь | shell
| руководство по проектированию | design guide
| рулон // накат | reel
| рулон скотча | adhesive roll
| ручное управление при блокировке автоматического управления // | override
| ручной кран / вентиль | MAN-valve
| рым-болт | eye-bolt, eyebolt
| рычаг | arm
| рычаг // барашек // большой палец | thumb
| рычажный клапан / вентиль | lever valve
С | с 4-проводным подключением | CORE (4-core) switched
| с высоким содержанием сухого (твердого?) остатка | high-solid
| с гидродинамическим давлением / полного давления | FP = flowing pressure / full pressure
| с глухим соединением (вплотную) // | close coupled
| с двояковыпуклой головкой | two dome head
| с электрическим стиранием | EE = Electric Erased
| сальник // сальниковая коробка | packing box
| сальник на всасе | suction seal
| сальник с набивкой | packed gland
| сальник, набивочная камера | stuffing box
| сальниковая коробка | gland housing
| сальниковая набивка | gland packing
| самоблокирующийся дифференциал | no-spin differential
| самоустанавливающийся / самоцентрирующийся подшипник | self-aligning bearing
| самоустанавливающийся подшипник / шарнирная опора // | free bearing
| сапун / дыхательный клапан / всасывающая труба | breather
| сберегающий фильтр / оборотная вода | saveall (filter / backwater)
| сборка, монтаж, установка, инсталляция | installation
| сборка, стек, пачка … | stack
| сборная конструкция | fabricated structure
| сборный бак | holding tank
| сборочный чертех / расположение / схема / в сборе | assy = assembly
| сброс давления | pressure releaser(r )
| сверление по кондуктору | jig drilling
| сверхпереходный | sub-transient
| световой индикатор разрешения | release light
| свешиваться, … | drape
| свободноскользящее соединение | sliding fit
| свободный фланец | loose flange
| связывание // заедание // | binding
| связь | Comms (communications)
| сгуститель | thickener
| сгуститель // папмашина | decker // thickener
| СГУСТИТЕЛЬ МАССЫ / густая масса | THICKSTOCK / thick stock
| сдвигать, перемещать // | drift
| секция (((полюс))) выключателя / переключателя | switch pole
| секция стойки / статива | subrack
| сепаратор (подшипника качения); держатель, фиксатор | retainer
| сепаратор плоского (сосуна) | flatbox (suction~) separator
| сертификационное удостоверение (карта) поставщика | conformity declaration
| серьга // | stirrup
| сетковедущий вал | guide roll
| сетковедущий валик | wire (leading) roll
| сеткоповоротный вал | forward drive roll
| СЕТОЧНАЯ | WIRE
| сеточный стол // СТОЙКА / ФРЕЙМ / каркас, корпус, рама // ГАБАРИТНЫЙ ТИПОРАЗМЕР // | frame
| сеточный стол // Фурдрайнье (БДМ в целом) | Fourdrinier
| сетчатый (фильтр) / марля | gauze (filter)
| сеть электроснабжения / ввод? | mains
| сечение провода или контакта | connection capacity
| сигналы физического уровня | PLS = Physical Layer Signalling
| сила тока в линии | IL = I Linear
| силовая плата | power print (board)
| силовой интерфейс // интерфейс питания // | power interface
| силовой кабель // кабель напряжения // | voltage cable
| силовой мост /// измеритель мощности | power bridge
| силовой щит / распределительный щит | distribution board
| система (стандарт) контроля качества | QCS = Quality Control System / Standard
| система бесперебойного электропитания | UPS = Uninterruptible Power System
| система диспетчерского контроля // контроль // | supervision
| система для безопасного стока | safe drain
| система орошающей смазки | shower for lubrication
| система открытого управления | OCS = Open Control System
| системы (ручной) транспортировки / обработки | handling system
| сито сортировки | screen basket
| ситуационное планирование | site planning
| сквозная балка / решетчатая балка | frame beam
| складка, загиб | crease, riffle (fold, wrinkle)
| скользящее среднее | rolling average
| скорость изменения угла зажигания тиристора, регулирующего ток | slew rate (current…)
| скорость массы на выходе (из щели н/я) | jet speed
| скорость, интенсивность, частота, коэффициент, отношение, степень // курс (обмена) | rate
| скорость, обороты | SPD = speed
| скос, фаска | bevel
| скребковый транспортёр / скребок на канализационном стоке | drain rake conveyor / screw
| скрытый | HD = hidden
| слесарный (строительный) уровень | machinist level
| слесарь, слесарный // оператор-станочник / машинист, моторист | machinist
| слой массы? / канат? / прядь, складка, число сложений | ply
| служебная (управляющая) пост-информация | c.f. = control footing? ///
| см. (смотри) | ref. = refer
| смазочное или "фонарное" кольцо (термин гидравл. насосов) | lantern ring
| сменный // свободный, незакрепленный // рыхлый… | loose
| смесительный | combining
| смесительный насос | fan pump
| смещение / отклонение / погрешность | offset
| смещение / уклон… | bias
| сминание, плющение, раздавливание | crushing
| снижение характеристик, дефорсирование, ухудшение параметров, выход из диапазона | derating
| снимающий / отсечный спрыск (полотна) | sheet knock-off
| СНИП (строительные нормы и правила) | codes of practice
| снять проволочную перевязку с головок болтов | de-wire
| совмещать… | superpose
| согласование размерности / преобразование единиц (измер-я) | unit conversion
| согласованные … нормы (ЕЭС)… | harmonized … rules
| соединение с нейтралью? | neutral link
| соединительная головка | trace heading
| соединительная планка? плата? | connection plate
| соединительная секция? | ported section
| соединительное устройство | connection unit
| сообщение / отчет | report
| соответствующая затяжка гаек | correctly tightened
| соотношение скоростей или передачи тяги, натяжения /// | draw
| сопло // гидроуплотнение | bleed
| сопло, форсунка | nozzle
| сопровождающее слежение (сам придумал) | tracking
| сопротивление короблению | buckling resistance
| сопряжённая, парная, сопрягающаяся | matched
| сорт сырья "KLS" | KLS = Kraft Linear Substitute
| СОРТИРОВКА | SCREEN, SCREENING
| сортировка / узлоловитель / сетчатый фильтр // натяжное устройство… | strainer
| сортировка последней ступени сортирования | tailing screen
| сортировочное сито | basket
| состава (клапан)… | make up (valve)
| составная масса | multistock
| составной, комбинированный; полный | composite
| сошка (рулевая…) | cross shaft
| спад, снижение, уклон… | droop
| спадать, соскакивать // откалываться // | come off
| специальный сорт чугуна… | ductile iron
| спецификация | data sheet
| способ напуска | entry mode
| способ, режим | mode
| спускной клапан / дренажная задвижка / сливной кран | drain valve
| срабатывает | rise (о реле)
| сравнительное / эталонное измерение / | reference measurement
| среднее значение | MV = Mean Value
| среднее по прямоугольному участку?! | box average
| среднеквадратический | RMS1 = root mean square
| средняя длина рулона | ERL 1 = Estimated Roll Length
| средства измерения, измерительная аппаратура | instrumentation
| срок ремарок? / возможных комментариев? | time of remarks
| стабилизатор (линейный) | reactor (line ~)
| стабилизатор (частоты) // РЕГУЛЯТОР | controller (frequency ~)
| стабилизатор / удерживающая добавка, повышающая удерживаемость наполнителя | retention aid
| стабилизационный ящик? | stabilizer box
| стабилизированное питание | conditioned power
| стадия, этап, | stage
| стали с высоким сопротивлением разрыву (и с высоким пределом текучести), т.е. из высокопрочной стали | high tensile steel
| сталь / арматура | steel
| стандартная Британская трубная коническая/цилиндрическая резьба | BSP = British Standard Pipe (Taper/Parallel Thread)
| стандартный куб. фут в минуту (вентиляция, охрана труда, токсикология) | SCFM = Sub Carrier Freq Modulation // Standard Cubic Ft / Min.
| стандартных кубометров в час | Nm3/h = Normal cubic m / hour
| станина / корпус / рама машины | machine frame
| становой винт | attachment screw
| стационарный… | static…
| стеллаж для хранения | storage rack
| степень насыщения // СУХОЙ ОСТАТОК? /// десятки др. знач. | D.S. = Degree of Saturation ///
| стойка | rest, stand, support
| стойка / консоль подшипника | bearing frame
| стойка управления / бокс // | cubicle
| стойка, свая, обвязка | post
| стопорная ("доковая") шайба | dockwasher
| стопорная гайка, контргайка | lock nut
| стопорная шайба | tab washer, tabwasher
| стопорное (пружинное) кольцо | circlip
| стопорное кольцо // фиксирующее кольцо | retaining ring
| стопорный штифт / шплинт | lock pin
| сторожевое устройство // самоконтроль | watchdog
| сторона, стенка, стена, боковая поверхность, край… | side
| стрела (её верхняя часть, если стрела составная) | boom
| строка символов идентификации | ID string
| стропа | sling
| струйная кромкоотсечка для заправочной полоски | tailjet cutter
| струйная кромкоотсечка для заправочной полоски / автоматический струйный нож (((рулоноразделитель? сводная отсечка? ЖГУТОРЕЗКА?))) | tail cutter
| струйный ровнитель кромки / струйная кромкоотсечка / струйнокромочная | trim jet / tail jet
| ступенчатый винт // винт с буртиком | shoulder screw
| стяжка, траверса, поперечина | tie
| стяжная шпилька | tie rod
| стяжное кольцо / зажимной хомут | clamp ring
| стяжной болт // винт малых размеров // | capscrew
| стяжной кронштейн | tie bracket
| суживающийся коллектор | taper manifold
| СУКНО / (фильц, фетр, кровельный картон, войлок) | FELT
| сукномоечный вал / промывной барабан | wash roll
| сукномойка | felt conditioner
| сукномойка типа Уле | Uhle box
| сукноразгонный валик с гибкой осью | hope roll
| сукносушильный вал? | dry felt roll
| суспензия | slurry
| сухая отметка (уровень) (((сухая линия??))) | dryline
| сухой вес | DW = Dry Weight
| существенно, значительно… | wide margin (by a wide margin)
| существующ. / имеющийся / стар. | ex = existing
| схема масштабирования, пересчета… | SCALER
| схема приготовления? / подпитка | make-up
| сцеплять / зацеплять / вводить в зацепление // | mesh
| сцепное дышло | coupling rod
| сцепное кольцо // буксировочная проушина... | towing eye
| съемный шабер | cut-off doctor
Т | тавровый / т-образный / трёхсторонний | T-, tee-
| тамбур | jumbo
| тамбурный вал | reel spool
| тарельчатый клапан | poppet
| твердотельное устройство отображения | SSI = Solid State Imager //
| твердый // сплошной | solid
| ТДУ (термодисперсионная установка) цилиндрическая | pipe erection
| ТДУ = термодисперсионая установка | creamer
| текущая диаграмма | trend diagram
| текущий каталог | CD 5 = Current Directory
| тележка, шасси, колёсики… | dolly
| теплоотвод | heat sink, heatsink
| терминальный интерфейс / транзитный терминал / | interface terminal
| техник, специалист, лаборант | technician
| техника эксплуатации | operating procedure
| технические требования на проектирование | design specification
| технические условия | engineering specifications
| ТЕХНОЛОГ(ИЯ) | PROCESS ENGINEER(ING)
| технологическая инструкция | instruction manual
| технологическая схема | flowsheet
| технологическая схема | process flowsheet
| технологический насос | process pump
| технологический процесс, методика … | procedure (see OPERATING PROCEDURE)
| тигель | crubicle
| тигель | crubicle
| тканевая (сетевая???) система | tissue system
| то, что перемещается улиткой | scroll flight
| тогда / то / в этом случае | then
| ток | Ct = current
| ток повреждения | fault current
| Ток полной нагрузки | FLC = Full Load Current
| ток холостого хода / свободного вращения (равен току намагничивания / намагничивающему току) | flux current
| ток, сила тока | I = current
| токоизмерительные клещи | current clamp
| толкатель // повторитель // | follower
| толкатель, приводимый в движение зубчатым механизмом | geared jack
| толщина / калибр / измеритель / датчик / манометр / уровнемер / эталон // сортамент | gauge / gage
| толщина, калибр // захват | caliper
| толщиномер / калибр, щуп для измерения лин. размеров / | feeler gage / feeler gauge
| тонкое волокно / разбавленная масса / | thin stock
| торможение по усилию свободного вращения? | force(d) freewheel stop
| тормоз // мялка // размыкающий // тормозной… | brake
| тормозная колодка / тормозная накладка | brake pad
| торцевая (угловая???) колонна | end-column
| торцевое гидроуплотнение (активирующий ПРОТОК-ОТВОД, компенсирующий влияние трения потока о боковину) | edge bleed
| торцевое крепление? | end mount
| торцевое уплотнение (затвор) | deckle seal
| торцевой … | end …
| точка (ось) поворота | pivot point
| точка ввода // точка входа // точка поиска? | entry point
| точка загиба (характеристики) | knee point
| точка поддомкрачивания | jacking point
| транспортер (конвейер) | conveyor, conveyer
| транспортер (конвейер) (рулонов) после ПРС | reel conveyor
| транспортёр (конвейер) с сетчатой лентой // | screen conveyor
| трансформатор тока | CT = current transformer
| требуется / уместно / подходит, соответствует | applicable
| трёхфазная сеть | TPN = three-phase network
| тройник / Т | tee (T)
| троллейный токосниматель | collector trolley
| РЕЗЬБА Британского стандарта | BST = British Standard Thread
| трубка Вентури / расходомер Вентури | flow tube
| трубопроводная ОБВЯЗКА | process piping
| трубчатый, полый, пустотелый | tubular
| ТТРПО = техник-технолог РПО | SPT = Stock Preparation Technician
| турбулизатор (усилитель турбулентности потока) | turbulator
| тыльная часть | river side
| тяговый исполнительный привод | traction contractor drive
| тяжелый (сверхтяжёлый) подвесной привод | HEAVY (superHEAVY) HANGING DRIVE
У | увеличение, возрастание // превышение // | increase
| увеличить | INC = INCrease
| углеродный эквивалент | CE = C.E. = Carbon Equivalent
| угол вращения / угол поворота | rotating angle
| угол зажигания | firing angle
| угол наклона струи | jet angle
| угол прохождения | pass angle
| удалитель отходов / сора / брака | detrasher
| удержание / стабилизация | retention
| удержание наклона характеристики скорости | ramp holding
| удержать свои позиции на международном рынке ~ | stay afloat on an international level
| удобно переводить как "условия применения" или "объект" | application 2
| узел / блок / модуль | module
| узел фиксации | catch assembly
| узел щетки?? (у линейного стабилизатора? = line reactor) | brush part
| узел, модуль, блок, пакет, упаковка… | package
| узкоспециализированное программное обеспечение | dedicated software
| УКОМПЛЕКТОВ., В КОМПЛЕКТЕ С… // хол. вода // по часовой стрелке // | C/W = COMING WITH // cold water // clockwise //
| укосина // стрела // | jib
| улитка / | scroll
| улучшенный | advanced
| уменьшить | DEC = DECrease
| упаковочный лист | packing note(s)
| уплотнение вала | shaft seal
| уплотнение с пластичным смазочным материалом | grease seal
| уплотнение сердцевины | seal cartridge
| уплотнение, уплотнитель / прокладка / МАНЖЕТА // ИЗОЛЯЦИЯ // затвор // сварной шов | seal
| уплотнительная вода | sealing water
| уплотнительная вода? | gland water
| уплотнительная втулка | seal sleeve
| уплотнительное кольцо | O-ring
| уплотнительное кольцо фирмы "Glyd" | glyd ring
| уплотнять / | consolidate
| уплотняющая / уплотнительная ПОВЕРХНОСТЬ | sealing face
| упор, ограничитель, стопор, … | stop
| упор, распорка, бобышка | boss
| упорная пластина (плита) | back plate
| упорная плита / упорная пластина | thrust plate
| упорный подшипник | thrust bearing
| упорный подшипник / подпятник | axial bearing
| упорный стержень / стопорный рычаг / | stop rod
| управление / регулирование / контроль / КОНТРОЛЛЕР / проверка / настройка / задание / надзор… | control
| управление ПРОГИБОМ, провисом, диапазоном, интервалом, пределами / амплитудой, размахом | span control
| управление процессом (технологическим), УП? | PC = Process Control (ABB)
| управление составом смеси | MC (Mixture Control)
| управляемое … (чем-то) | operated from
| управляемый выход | supervised output
| управляет / оперирует (в безвыходных случаях для передачи наиб.точн. смысла) // | managed
| управляющий клапан | pilot valve
| управляющий токоподвод… | gate lead
| упругая муфта, шарнирное соединение | flexible coupling
| упругое ((гуковское)) | Hookean
| уровенная / контрольная / базовая поверхность / база // | reference surface
| уровень масла в картере | sump level
| усадка при намотке // сопротивление воздуха, парусность | windage
| усилие сдвига / сдвигающая сила / поперечная сила / срезающее усилие | shear force
| условная / насыпная / "теоретическая" плотность | apparent density
| усовершенствование / реконструкция / модернизация / обновление | upgrade
| уставка / рабочая точка | set point, setpoint
| уставка таймера обратного отсчета тепловой защиты двигателя (обратное определенное максимальное время) | IDMT 1 = Inverse Definite Maximum Time
| установка, аппарат, устройство, блок, узел, единица | unit
| установленный, устанавливаемый | mtd.= mounted
| установочная плита | mounting plate
| установочный / сборочный чертеж // расположение / схема / в сборе | arrangement
| установочный винт | grub screw
| установочный винт | set screw
| установочный винт / стопор / | locating screw
| установочный винт с плоским концом и шлицем… | grubscrew
| устройство для оклейки лентой | taping device
| устройство заправки рулона // аппарат загрузки поперечного управления // узел трения качения | RFU = Roll Feel Unit / Roll Feed Unit / Rolling Friction Unit
| устройство защитного отключения | RCD = residual current device
| устройство управления / контроллер | automation control
Ф | фаза (например, 1-фазный) | ph = phase (1ph)
| фактический // соответствующий // | actual
| фактический, действительный, общий, чистый, сетевой, сеточный, сетчатый, свободный ЮР… | net impedance
| ФАПС (система фазовой автоподстройки частоты) | PLL = Phase Lock(ed) Loop
| фасонный (транспортирующий) | cut flight = cut-flight
| ФВП (формирователь / кондиционер воздушного промежутка) | AGC = Air Gap Conditioner
| фиксатор, скоба | clamp
| фиксация, захват | latching
| фиксированный // ограниченный // захваченный // | locked
| фиксирующая втулка // переходный (соединительный) патрубок | adapter sleeve
| фирма "BW", Белуа-Уолмсли | BW (2) = "Beloit Walmsley Ltd."
| фланец | flg = flange
| флаттер | flutter
| флотационная машина | floatation machine
| ФЛЮТИНГ (сорт картона для гофра) | FLUTING
| фольга / ленточный | foil 2
| форма для печати лёгким прикосновением | kisskut
| формирование файлов, хранение и ведение данных | filing
| формирователь /// | conditioner
| формирователь промежутка слоя | ply gap former
| формующая машина // | former
| фракционатор | fractionator
| фрезерованный | milled
| фт | ft = ??
| фторопласт | PTFE
| фундамент / станина / | base
| функционально-топологическая графика | feature graphics
| функциональные возможности / функции / | functionality
| фут | ft = foot
Х | хомут (обойма) | collar
| хомут / скоба / обойма / траверса / | yoke
| хост-контроллер | host controller
| храповик, трещотка, собачка | ratchet
Ц | цанга | collet
| цапфа | wheel end / journal
| цапфа (шейка) | journal / wheel end
| целевой ввод | target entry
| целесообразно, удобно, полезно, реально, фактически, практично, | practical
| целлюлоза из первичного сырья | virgin pulp
| цельносварной | all welded
| цельностальной | all steel
| цементирование | grouting
| цементный раствор | grout
| центриклинер | centricleaner = hydrocyclone
| центриклинер | hydrocyclone = centricleaner
| центриклинер | liquid cyclone
| центровочная втулка / | locating band
| цепь, мост, замыкание | bridge
| циклонный фильтр (Блэк Клаусон) | BCl Cleaner
| цифровой вольтметр | DVM =Digital VoltMeter
| цоколь | plinth
Ч | чан, желоб, лоток, канавка… | trough
| частица изнашивания/// | debris
| чашечный нож | concave knife
| червячный привод подъёмного приспособления | Jactuator
| червячный редуктор (угловой) | jack
| чередование (замена???) контактов /// | contact interchange
| черновая обдирка | roughing
| черпачок для смазки саморазбрызгиванием | oil scoop
| чертеж // DRG-привод | DRG = drawing / DRG drive
| чистая" вода (обычно оборотная, добавляемая к составу для пр-ва белой бумаги) // РЕГИСТРОВАЯ ВОДА | white water
| чистообрезная ширина | trim width
| чистый / ясный / понятный // растворитель! // | clear
| чрезмерный выпуск | over issue
Ш | шаберный валик | doctor roll, roll doctor
| шаг | pitch
| шаговый мультипликатор / повторитель … | stepper (sequential / parallel linear...)
| шайба, прокладка, подкладка / регулировочная шайба // клин, подклинок | shim
| шарнир | pivot
| шарнирная консоль / шарнирный рычаг / поворотный кронштейн / | hinged arm
| шарнирное соединение / вращающееся сочленение // | rotary joint
| шарнирный / | articulating
| шарнирный / откидной болт | swing bolt
| шаровой клапан | glove valve
| шестеренчатый насос | gear pump
| шестерня / сателлит / ведущая шестерня | pinion
| шестерня паразитного привода | in-drive pinions
| шиберная задвижка | sliding shutter
| ШИМ (широтно-импульсная модуляция) | PWM = Pulse Width Modulation
| шина | soleplate, sole plate, base plate
| ШИНА / рельс / направляющая | rail
| шина на наивысшей допустимой частоте | HPFB = Highest Possible Frequency Bus?
| шина, шинопровод… | busbar
| шина-кондуктор | can bus
| шины | base plates / sole plates
| ширина полотна // колеи // | gauge
| ширина протока? притока? пруда??! | pond width
| ширина резки | cutting distance
| широкозахватная траверса | spreader bar
| шкив | pulley
| шкив | sheave
| шкив для канатика "Шихан"? | sheahan rope pulley
| шлам / слизь / шлям / | slime
| шламовый насос | sludge pump
| шлейф | ribbon
| шлифовальный круг | grinding disc
| шлифование / дефибрирование | grinding (pp ground)
| шлиц / паз / | spline
| шнековый уплотнитель? // запорный шнек? // запорный винт // шнековый транспортер/плунжер? | plugscrew = plug screw
| шнуровой ниппель | cord grip
| шовная сварка | seam weld
| Шоппер (показатель степени помола) | Shopper = SR degrees
| шпилька, стержень, шкворень, болт… | bolt
| шпилька, штифт, палец, шплинт, шип, ось, цапфа, шейка | pin
| шплинт // | cotter pin
| шпонка для гайки // гаечный ключ // | nut key
| шпонка, штифт, штырь… | dowel
| шпрынка с винтовой нарезкой | peg screw / screw peg
| штанговый насос (смесительный?) | casing pump
| штуцер, муфта, соединение | union
Щ | щелчки / разрывы | snapping
| щепки | shive
| щуп | dipstick
Э | ЭКЗЕМПЛЯР / КОПИЯ / РЕАЛИЗАЦИЯ БД | data base INSTANCE
| эксгаустер | exhauster
| эксгаустер, вытяжной вентилятор | vacuum fan
| экспедирование | dispatch, despatch
| эксплуатационные данные / производственные показатели | data value
| эксплуатационный коэффициент | service factor
| эксплуатационный риск | operation risk
| экстракционная решетка / пластина / стенка / плита | extraction plate
| экстренный останов | fast stop
| эл. короб? | E-box
| эластичный полимерный/пористый материал? | EPM = Elastic Polymer/Porous Material
| электрическая часть в сборе | electrical assembly
| электродинамический | induction type
| электрокоммутационное оборудование / переключающее оборудование / распределительное устройство | switching gear
| электромагнитный | solenoid
| Электронное … реле защиты двигателя с задержкой? | DMPR = Delayed Motor Protection Relay?
| электропроводка // электрооборудование // электрическая установка // | electric installation
| электроустановок, сертифицированных по нормам UL / cUL (США) | UL / cUL application =
| элемент управления / команда / орган управления / | command
| элемент(ы) интерфейса визуального отображения | display(s)
| элементы программ / элементы УП | PC elements (ABB)
| эффект "луча зрения"? | eyebeam effect
| эффект нагрузки | load effect
| эффективность эксплуатации | operating efficiency
Я | ядро специализированного микропроцессора / базовый специализированный микропроцессор | ASPC = Application-Specific Processor Core
| ячейка / ячеистый // пятно // | spot

## R-E
А | 4-проводное подключение | CORE (4-core) switched
| А (Ампер / Амперы) | AMPS = Amps = A
| абсолютно сухой вес | bone dry weight
| абсолютно сухой вес | DW = Bone Dry Weight
| автомат защиты от перегрузок | overload switch
| автоматизированное управление эксплуатацией | AOC = Automated Operations Control
| автоматическая пусконаладка?! | self commissioning
| автоматический выключатель | circuit breaker
| автоматическое соединительное звено | auto link
| авторотация | windmilling
| активатор закрытия задвижки | slam shut
| активность на столе? | table activity
| американский сортамент проводов | AWG = American Wire Gauge
| аналого-цифровой | A/D = AD (Analog/Digital)
| анкер с гильзой? | sleeve anchor
| анкерная балка / затяжка | tie beam
| антифрикционный | anti-friction
| аппарат для дороспуска массы / сортировка на гидроразбивателе (фирменное название) | HydraPurge
| аппарат для роспуска макулатуры | prefiner
| армированный кабель | armoured cable
| АРУ | AGC = Automatic Gain Control
| атмосферное давление! | AMPS 1 = atmospheric pressure
| аттестация | conformance
Б | база данных по характеристикам | profile database
| базовая поверхность | location surface
| базовое масло | base oil
| базовые команды SCSI… | SPC
| бак регенерации | recovery tank
| бакс (буксин)? | bux = buxine?
| балансир влажности? | moisture beam
| балка // пучок | beam
| балка, брус | joist
| бангорская сталь? | bangor iron
| барабан | bowl
| барабанный (дисковый) переключатель | thumbwheel
| барабанный фильтроперколятор | drum displacer
| барометрическая труба (конденсатора) | barometric leg
| бассейн машины | M/C 2 = Machine Chest
| бассейн нижнего? подвода | LF = Lower? Flow
| бассейн отходов | dump chest, dump rejects
| БАССЕЙН ПИТАНИЯ ФРАКЦИОНАТОРА // прямая связь управления | FFC =FRACTIONATOR FEED CHEST / Feed Forward Control
| бассейн после гидроразбивателя | dump
| бассейн, ящик | chest
| БДМ = бумагоделательная машина | PM = Paper making Machine
| без нагрузки // чистые потери | NL = No Load (Net Loss)
| без обратной связи | open loop
| безаварийный, безотказный, надежный // защитная система контроля отказов | failsafe
| Белойт | BELOIT
| белопокровный слой | white top
| бессмысленно, нецелесообразно / неэффективно / неостроумно | pointless
| бесступенчатое // непрерывное | stepless
| бесцветный, заготовка, пробел… | blank
| бесштанговые | rodless
| бесштоковый / бесштанговый | rodless
| блок данных | data box
| Блэк Клаусон | BCl = Black Clawson
| боковая стенка / щечка | cheeking piece
| боковой монтаж | side mounting
| боковые рамы уплотнений (пресса) | side frames (press)
| боковые стойки / боковая обшивка | side plate = sideplate
| болт | capscrew / cap screw
| большой / малый ток мотора | motor low / high
| БОМБИРОВКА / выпуклость (бочки вала) / коробковатость | camber
| бородок, пробойник… | drift pin
| бортовая накладка (((пластина))) | bead plate
| бортовое кольцо | bead ring
| бочка ротора | rotor body
| бочонок | cade
| броневая плита | armoured plate
| брус, опорная рама, … | skid
| брусок оболочки // нож планки ролла | shell bar
| БТИЗ = биполярный транзистор с изолированным затвором | IGBT = Insulated Gate Bipolar Transistor
| бумагоделательная машина (БДМ) верже | paper creams machine / PMM = Paper Making Machine
| бумажная лента | paperband = paper band
| бумажная лента // нажимная кнопка | PB = paper band / PushButton
| бункер / подсеточная ванна | silo
| бункер подачи / кормушка | feedbox
| бункер, воронка, желоб, фрамуга, ковш | hopper
| буртик | spigot
| буртик, кромка | bead
| буртик, отражатель, щиток | fender
| бутадиен-акрилонитрильный каучук | nitrile rubber
| быстродействующий (предохранитель) / скоростной () | speed (fuse)
| быстросъемный соединитель (вилка или гнездо) | faston (mail / female)
В | в документации ABB: БУМАЖНОЕ ПОЛОТНО (в ПРОЦЕССЕ изготовления) // БДМ // процесс | process
| в нек. случаях удобно перевести как "приоритет … подавляется" | masked
| в полный размер / полноразмерная | full size
| в сборе // соединительный фланец, фиттинг, сопряжение | cpl = (1) complete? (2) coupling?
| В случае… | For …
| в уменьшенном (малогабаритном) корпусе (((обжатая оболочка?))) | reduced envelope
| в(ы)ключаемый / коммутируемый // импульсный… | switched
| вакуумные ящики сукномоек | vacuum felt conditioning boxes
| вакуумный автомат защиты (расцепитель) | VCB = vacuum circuit breaker
| вакуум-фильтр для промывки сульфатной целлюлозы | brown stock washer
| ВАЛ | ROLL
| вал, ось | shaft
| валяльная машина (не ц-бум.) | felting machine
| ввод блока (фрейма) данных | frame input
| веерообразное распыление | fan spray
| вентиль / привод затвора | GATE DRIVE
| вентилятор // веер | fan
| вентилятор кромкоудалителя | trim fan
| версия (исходная), выпуск / размыкание, разъединение // выпрессовка… | release (initial)
| вертикальная сортировка | selectifier
| верхний предел диапазона измерений / верхний предел измерений / наибольшее значение / верхний преел регулировочного диапазона | URV = Uper Range Value
| верхний сеткоповоротный вал | TFDR = Top Forward Drive Roll
| верхняя сетка | T/W = Top Wire
| верхняя часть / надземная часть / надстройка / суперструктура / | superstructure
| вершина | apex, vertex
| взаимная) блокировка | interlock
| взаимозаменяемые детали, запчасти | replacement part
| взять с запасом | overrate
| вид сверху, вид в плане | plan view
| вид; вид сверху, вид в плане, вертикальная проекция // возвышение, высотная отметка | plan (view)
| вилочный подъемник | forklift
| винт | screw
| винт с буртиком | flange screw
| винт со сферическим концом | oval point screw
| винтовой домкрат | jack screw = jackscrew
| винтовой конвейер | screw conveyor
| винтовой насос | progressive cavity type pump
| винты с потайной головкой | socket HD screws
| витая (пара) // скрученная | twisted (pair)
| виток (электрической обмотки) // … | turn
| вкладыш, прокладка, набивка, уплотнение, заливное отверстие… | filler
| внахлёстку | splice
| вне листа | out of sheet
| внешн. | ext = external
| внешней среды, окружающей | ambient
| внутр. | ins. = inside
| внутреннее кольцо | inner race
| внутренний опорный источник или сигнал // внутреннее обращение | internal reference
| внутренняя сторона | inside (the ~)
| вода на размол? | shear water
| вода, осветленная посредством флотатора "DeltaFloat" | DeltaFloat = Delta Float clarified water
| водослив / | weir
| водяная линия | wire mark
| водяной откачивающий насос | water recovery pump
| воздуходувка / нагнетатель / | blower
| воздушная головка // | Airend = Air End
| воздушный подшипник / аэростатический подшипник / воздушная подушка | air bearing
| воздушных ям / карманов (вент.) | pocket (ventilation)
| волнистая шайба | wave washer
| восстановление кромки | trim recovery
| восходящий поток | upstream
| впитываемость (результат проверки…) | cobb result
| впускной | inlet
| вращающий (крутящий) момент | torque
| время восстановления, сброса, возврата... | reset time
| время простоя | down time
| время разгона, нарастания | ramp time
| время сортирования | screening time
| всас | suction outlet
| вспомогательное | auxiliary
| вспомогательный измерительный инструмент | AMS = AUXILIARY MEASUREMENT TOOL
| вспомогательный, дополнительный | ancillary
| вспомогательный, утилита, коммунальный… | utility
| вставка пост. тока | DC link
| встык, торец | butt
| втулка вала (оси) | shaft sleeve
| втулка износа | wear sleeve
| вход | I/P = input
| вход (ввод) данных // цифровой вход (ввод) / | DI = digital input // = data input
| вход (канал) для кабеля /// | conduit entry
| входная цепь | IC 2 = Input Circuit
| ВЧ = высокая частота / высокочастотный | h.f. = HF = High Frequency
| выборка гнезд (под …) | spot-facing
| выборочный контроль (контроль по образцу/эталону?) | sample check
| вывешивание // подача на весу /// навесной монтаж | cantilevering
| выдавленный профиль // экструзия | extrusion
| выдвижная, выталкивающая(ся),,, | push-out
| выделять // посвящать | dedicate
| выемка, паз, гнездо, бороздка | groove, notch
| выйти из строя // смещенный | out of line
| выключатель питания / переключатель мощности | power switch
| выколотить? / снимать? / спускать | tap off / tap-off
| вынуть // отделять, отметить, ограничить... | M.O. = move out // mark off
| выпар | flash steam
| выполняется заказчиком | mill supply
| выпуклость | crown
| выпускной (отбор) // приемный (в целом, не факт: допустимы "противоположные" значения) | DISCH = DISCHARGE
| выпускной клапан | bleed valve
| вырубные ребра? | cut ribs
| выс. давления | HP = High pressure
| высокое содержание сухого (твердого?) остатка | high-solid
| высокоскоростная защита | HSP = High Speed Protection
| высота столба жидкости над всасывающим патрубком насоса | NPSH = Net Positive Suction Head
| выступающий (свешивающийся) /// износ | run out, run-out 1,2
| вытяжная вентиляция / принудительная тяга | induced draft / draught
| выход | O/P = output
| выходной однополярный (сигнал) | O/P (signal) = output (signal)
| выявление неисправностей | troubleshooting
Г | габарит | line clearance
| габаритный чертёж | outline drawing
| гаечный ключ | spanner
| газетная макулатура | NEWS
| ГАУЧ-ВАЛ | COUCH
| гауч-мешалка | couch agitator, hog pit, hogpit / agipulper?
| гауч-мешалка | hogpit, hog pit, couch agitator / agipulper?
| гашение / подавление | suppression
| герметизирующее / механическое УПЛОТНЕНИЕ / | mechanical seal
| герметик | sealant
| герметик (паста- и пр.) | sealing compound
| герметик, уплотнитель | sealer 1
| геролер (гидравлический вращающий привод) | gerotor
| гибкость, разносторонность… | versatility
| гидроагрегат | shaft unit
| гидродинамическое давление / полное давление | FP = flowing pressure / full pressure
| гидрозатвор | seal tank
| ГИДРОЗАТВОР // ванна дефибрера с перегорокой для регулирования массы // уплотнительный пролет | seal pit
| гидропланка или планка / ФОЙЛ | foil 1
| гидроразбиваемый гидроразбивателем | repulpable
| гидроразбиватель / шнек-разрыватель / гидроразбрызгиватель // репульпатор / | hydrobeater, repulper
| гидрофлейкер (плющильный станок) для получения хлопьев | flaker
| гильза (для намотки) | centre core
| гильза или стакан ротора | rotor sleeve
| гильза, пакет / втулка | centre core // cartridge, barrel, muff, shell, sleeve, socket, thimble, (rough) tube
| гистограмма | bargraph, bar graph
| главный план измерений? | master measurement design
| Главный пункт управления | MCC (Master Control Console)
| главный технолог, управляющий производством | production manager
| гладкий | neat
| гладкий (ненарезанный) конец | plain end
| глинозем | argil, alumina
| глухая (колпачковая) гайка | cap nut
| глухое соединение (вплотную) // | close coupled
| глухой / слепой / | BLIND
| глухой нерегулируемый подшипник | bearing cartridge
| гнездо | jack 2
| гнездо / опора / постель ПОДШИПНИКА | bearing seat
| гнездо // концентратор // втулка // воронка… | hub
| гнездо фиксирующего штифта | female guide pin
| головной пакет | master package
| горловина? проток? | throat
| градусы Шоппер-Риглера /// стерадиан /// | SR = (1) Shopper-Riegler degrees // (2) steradian ///
| граница / кромка / рамка / интерфейс? | border
| графитное кольцо | carbon ring
| греча | buckwheat
| грудная доска | forming board
| грудной вал / боковой/выносной валок | breast roll
| груз, вес, нагрузка… | weight
| грузоподъемная траверса / грузоподъемная стрела | lifting beam
| грузоподъемный блок / нагрузочный блок? | loading block
| группа очистки | cleanerbank
| грязесъемная манжета / грязесъемник | wiper seal
| Гц (Герц) | cps = cycles per second // Hz
Д | данные профиля | profile data
| данные управления | CD 3 = Control Data
| дата закрытия | shut date
| датчик / измерительный преобразователь / генератор… | generator
| датчик / ячейка | cell
| датчик // передатчик (последнее в нашей тематике встречается значительно реже, чем первое) | transmitter
| датчик мощности | power prober
| датчик электропроводности (применяется в кач. датч. УРОВНЯ) | conductivity sensor
| двоично-десятичное число | BCD (binary coded decimal)
| двойного действия | double acting
| двойной дисковый (рафинер) | DD (double disc) refiner
| двояковыпуклая головка | two dome head
| двухвальный | single nip
| двухкамерный? двухсекционный? / двухзвенный | two-section
| двухпозиционный // | ON-OFF
| двухполюсный переключатель на 2 положения | DPDT = Double Pole Double Throw
| двухтактный (пушпул), противофазный, возвратно-поступательный | push pull
| Девронайзер" | devronizer
| декель // кромка, край | deckle
| декельная линейка | deckle board
| дельта-модуляция с переменной крутизной | VSD(M) = Variable Slope Delta (Modulation)
| демпфер… (речь идет о гашении) | snubber
| держатель модулей? | carrier module
| держатель-оправа… | bezel
| деталь / подробный вид | detail
| деталь // ФУНКЦИОНАЛЬНАЯ ВОЗМОЖНОСТЬ, ФУНКЦИЯ | feature
| деталь неплотной пригонки? / неплотно пригнанная деталь | loosepiece = loose piece
| дефлокулятор (разбиватель хлопьев) | deflaker
| диаметр делительной / начальной окружности (по центрам отверстий) | pcd = pitch circle diameter
| диаметр цилиндра (внутренний) / калибр / | roll bore
| динамический отбор проб (образцов) | dynamic sampling
| динамичный, динамично развивающийся | fast-paced
| диод мажоритарной логики? | voting diode
| диоды обвязки?! | wiring diodes
| директивы, руководящие указания, руководящие принципы | guidelines
| дисковый фильтр // сортировка | disc screening
| диспергатор | disperger, disperser
| диспергатор | disperser, disperger
| дисперсионный анализ | variance method
| диспетчер устройств | device manager
| дисплей на основе ЭЛТ | CRT display = Cathode-Ray Tube (Display)
| дисплей, находящийся наверху (не обязательно проекционный!!!) | overhead display
| дистанционная втулка | distance sleeve
| дистанционная система измерений | RMS = remote measurement system
| дистанционный термометр (датчик температуры) // обеспечение надёжности… | RTD = 1.Remote Temperature Detector, 2.Reliability Technical Directive ///
| дифференциал | differential drive
| дифференциал, перепад, порог срабатывания | differential
| длина // секция, отрезок, кусок, участок… | length
| длинное волокно | L.F. = LF = long fiber
| длинное волокно | L/F = Long Fibre
| для чистки (~…) | clean-out…
| добавка // примесь // | additive
| добавочная вода | make up (water)
| дозатор с регулируемым зазором | gap meter
| дополнительный (по требованию заказчика) / необязательный / может отсутствовать | optional
| допустимая / эффективная / действительная конфигурация | valid configuration
| допустимый ток источника/потребителя | source/sink capability
| Дорр Оливер (дисковый фильтр оборотной воды) | Dorr Oliver
| досушивающая группа | further dryer
| дренажный | cachement
| дробилка | lumpbreaker
| дросселировать / убрать (сбросить) газ / | throttle back
| дроссель / дросселировать // добавить газ / полный газ / | throttle
| дроссельная пластина | ORIFICE PLATE
| Ду (условный диаметр, проход) // примечательно | nb = nominal bore // nota bene
| дублирующая машина // | coater
| дэндирол = ровнитель = эгутер | dandy roll
Е | единицы измерения для задания рабочей точки | setpoint units
Ж | жгут | rag rope
| жгут, жгутик | ragger
| жгутовая набивка | cord packing
| ЖГУТОВЫТАСКИВАТЕЛЬ | RAGGER
| жгутоизвлекатель | junk remover
| жгутоизвлекатель | ragger chopper
| жгуторезка | ragger cutter / tail cutter?
| железобетон | reinforced concrete
| желоб, канавка, впадина, траншея… | trench
| жестко (зафиксировать/ся) | positively (lock)
| журнал регистрации продукции | production log
З | заглушенный | stub
| загрязнить, повредить (ударить о…), отравить (катализатор) | foul
| задан признак "реализована" (введена в действие?) | set implemented
| задатчик (скорости); управляющий сигнал | demand (speed ~)
| задачи | scope
| задвижка | slam
| задвижка / шибер / | gate valve
| задержанный, незаконгченный, незавершенный, нерешенный | pending
| задерживающее приспособление /// (spark) искрогаситель | arrestor
| зажимная гайка | lug nut
| зажимной винт | securing screw
| зажимной конус, конический… | taper lock
| заземление / зануление? | grounding
| закрепленная опора | fixed mount
| закрывается при отказе | fail close
| закрытый // близкий // плотный (без пропусков и пробелов) // | close
| закрытый подшипник | house bearing
| закупорка / засорение / | plugging
| заливка, заправка (насоса) // грунтование | priming
| залипание? заедание? // приклеивание, приварка, припаивание, наплавка // кантование / опрокидывание | tipping
| ЗАМЕДЛЕННЫЙ / нежесткий / провис / мертвый ход / слабина / люфт / холостой режим / замедлять | slack
| заменять // устанавливать на место | replace
| заместить, переписать | overwrite
| замкнутая (цепь), замкнутый контур | closed (circuit)
| замыкание | make (применительно к реле)
| замыкание (пробой) на землю | earth fault
| заподлицо, вровень | flush 1 (to be flush)
| заправить (насос водой) // загрунтовать (поверхность краской) | prime
| ЗАПРАВИТЬ? окаймление, зашнуровывать, прошить, затянуть | lace (through)
| заправка | turn-up / turn over
| заправка // обрезка (кромки) | loading, threading, trimming, filling
| заправочный канат? | pintle cable
| запрет // | inhibit
| ЗАСТОПОРИВАНИЕ / простой | stall
| затвердевать /// рассчитываться | settle up
| затвор донного водовыпуска | sluice gate
| ЗАХВАТ // зажим, прижим // зазор между валками // пережим // | nip
| захват, синхронизм // зафиксировать | lock
| защита низкоскоростная | LSP = Low Speed Protection
| защитная маска | face guard
| защитное заземление | PE = protective earth
| защитное срабатывание термостата | O/T = Operation of Thermostat
| защитные очки | goggles
| защитный выключатель / аварийный выключатель | safety switch
| защитный корпус? | enclosure protection
| заявка на техобслуживание | ESR = Engineering Service Request
| звездообразная шайба | star washer
| звуковая трубка? | sonotube
| зенковать | ream
| золотник /// | spool
| золотниковый | spool-type, spool type
| золотниковый клапан | SLIDE-VALVE
| золотниковый клапан / шиберная задвижка / | slide valve
| зона нечувствительности | dead band
| зубчатая стена / зазубренная поверхность… | crenellation
| зубчатое сцепление, зацепление / зацепление зубьев | gearmesh = gear mesh
| зубчатый | crenellated
| зубчатый сектор | quadrant
| зубчатый, пилообразный | serrated
И | избыток | overspill
| избыточное давление (мм водяного столба) | WG = water static mm wg
| известковый | calcareous
| извлекать, добывать, улавливать, получать, регенерировать, рекуперировать/ | recover
| изменчивость | inconsistency (variability)
| изменчивость | variability (inconsistency)
| измерения, для которых выполнена оценка // косвенные измерения? | estimated measurement
| измерительный преобразователь линейных перемещений | LVDT = linear variable displacement transducer
| износная накладка | wear pad
| износное / противоизносное кольцо / кольцо износа | wear ring
| изолирующий | shut off
| импульсная характеристика / внутреннее сопротивление / инфракрасный… | IR = Impulse response / Internal resistance / InfraRed…
| импульсный задающий генератор / импульс запуска | pulse driver
| индекс | dash number
| индекс (часть номера после черточки) | dash number
| индикатор (плавкого) предохранителя | fuse indicator
| индикатор) срабатывания / установки | set (indicator)
| инженер по КИП | instrument engineer
| инженерные единицы | engineering units
| инкрементный шифратор | incremental encoder
| иногда употребляется в значении "ресурс работы оборудования без подзарядки" или "емкость батарей" | equipment range
| инструкции по эксплуатации | operating instructions
| инструкция по (простому/одноразовому) обслуживанию ((одним действием)) | SAMI = single action maintenance instruction
| инструментарий для обслуживания | servicing tool
| интегральная схема | IC 1 = Integrated Circuit
| интегрированный цифровой интерфейс | IDI = Integrated Digital Interface
| интеллектуальное измерение | smart measurement
| интерфейс датчика / сканера | SSI = Sensor Scanner Interface //
| интерфейс сопряжения с блоком питания | power interface
| информационный блок сопряжения /// | DIU = Data Interface Unit ///
| информация по версии | release notes
| ионизационная камера | ion chamber
| искрение, поверхностный пробой | flashover
| исполнительное устройство / исполнительный механизм | actuator
| Исполнительный комитет по здравоохранению и промышленной безопасности // инспектор по охране труда | Health and Safety Executive
| исполнительный привод, сервоустройство, сервосигнал, сервомеханизм… | servo
| испытание для гофрокартона | CMT = Corrugated Medium Test
| испытание жесткости по разрушению кольца | RCT = Ring Crush Test
| испытательный вибростенд? | vib trial
| истинная ударная нагрузка | true shock load
| истинный, точный, РОВНЫЙ, верный… | true
| исходная масса / исходное сырье | feed stock
К | кабель (проволока, провод) // трос | cable // wire
| кабина оператора, пультовая, диспетчерская, диспетч. пульт, зал управления | control room
| каждый | ea = each
| как правило, это фирма (торговое название) Airmount (ничего лучшего пока нигде нет) | Airmount
| калибровка (программа ~) | sizing (program)
| калибровка, градуировка, аттестация | standardize
| камера замещения | replacement vessel
| камера утечки? | leakage chamber
| КАНАЛ (в инф. технологиях, АСУ...) // ПЕРЕМЫЧКА (в электротехнике) | link
| канал-желобок-гладилка? | kidney slot
| каналы, насадки /// | orifice
| канат с разветвлением ?? разъемная линия | split line
| канатиковая (натяжка) | rope (extension)
| канатный шкив | rope pulley
| кантователь // опрокидыватель | up-ender
| каптон (полиамид. лента) | kapton
| КАРКАС, ОБРАМЛЕНИЕ | FRAMING
| каркасные (соединения) | armature (connections)
| катушка электромагнита // помехоподавляющий фильтр / помехозащита / помехозащитный экран /// | EMC = (1) Electromagnetic Coil; (2) ElectroMagnetic Compatibility ///
| качающийся / поворотный / | swivelling
| качающийся рычаг / поворотный рычаг / гитара / | swing arm
| квадрантное кодирование | quadrature encoding
| керосин / парафин / предельный углеводород (алкан) | paraffin
| Ки (Кюри) | Ci (Curie)
| килофунт = | kp = kilo Pound (old unit of force)
| кипа | ream
| кипа, тюк | bale
| киперная пластина? | keep plate
| клапан со скользящим золотником | sliding stem valve
| клапан фиксации // (обратный клапан) | holding valve
| клапан, вентиль, задвижка / кран | valve
| класс защиты от проникновения посторонних СРЕД (например, IP65); IP-протокол | IP 1 = Ingress Protection (rating); IP 2 = Internet Protocol
| КЛЕЕВОЙ ПРЕСС | sizing press / SIZE PRESS / coating press //
| клеильный пресс (клеевой пресс) | sizing press / coating press //
| клей | size 2
| клей-герметик | RTV = room temperature vulcanizer
| клеммная колодка, полоса, лента… | strip
| клин… | wedge
| клиновидная (канавка /паз) / V-образный / | v-type, v-notch
| клиновой ремень | v-belt
| клиновой ремень | wedge belt
| ключ на … | A/F 1 = across flats
| коаксиальный | coaxial
| кованная сталь | forged steel
| код / "значащее" имя /// имя тэга | tagname
| код мигания | flash code
| код, кодировка /// нормы // кодекс | code
| коленчатый патрубок | elbow
| коллектор | header
| колодка шабера (шаберодержатель) | blade holder
| колодка, зажим, оправка | jig
| колпак | canopy
| колпачок, крышка | cap
| кольцевая втулка для набивки / уплотняющая муфта | packing sleeve
| кольцевая прокладка? | shim washer
| кольцевое пространство / кольцевая камера | annular space
| кольцо роликового конического подшипника / внутреннее кольцо подшипника | bearing cone
| кольцо-компенсатор в корпусе? | casing ring
| комбивал (комбипресс) | combining roll
| КОММУНИКАЦИИ (((подключения к службам))) | service connections
| коммуникации // службы // РЕШЕНИЯ рекл.… | services
| компакт-диск | CD 4 = Compact Disk
| компактор? / уплотнительная трамбовка?? // тюковальная машина | compactor
| компания "ABB" | ABB = Asea Brown Boveri
| компания "CREAMS" | CREAMS
| композиция | furnish
| компоновка / в сборе / сборка, монтаж | assembly
| конвейер для удаления отходов | rake conveyor
| конец сухой части | dry end
| конец, хвост / заправочный… | tail
| конический регулятор расхода | cone drop
| коннектор с врезными контактами | IDC = Insulation Displacement Connector
| консоль | cantilever
| консольная опора подшипника / стойка (кронштейн) подшипника | bearing bracket
| консольный / свободновисящий / свободно свисающий / свободнонесущий / свисающий одним концом | cantilevered
| конструктивно безопасное // искробезопасное | intrinsically safe
| конструкция // включение // вложение // | enclosure
| контакт // шпилька, штырь | stud
| контактная перемычка | stud link
| контактная площадка для тестирования | test pad
| контактное лицо, представитель | contact person
| контакты, заделки | termination
| контргайка | back nut
| контроллер | IDM (Intelligent … Machine)
| контроллер на реле | relay controller
| контроллеры / средства (органы) управления | controls
| контроль за соответствием техническим условиям | non-conformance control
| контроль консистенции | KLC = consistency control
| контрольная точка /// | TP = Test Point
| контур управления | control loop
| конусная шпилька, штифт, палец, шплинт, шип, ось, цапфа, шейка | taper-pin
| конфигурация передачи/приёма массивов | array transmission/reception configuration
| конфигурация, конфигурирование / компоновка | configuration
| конфигурирование свертывания/установки MasterPiece | roll/set MP configuration
| Конфигурирование управления в поперечном направлении | CD control configuration
| концевая (окончат.? заключит.?) сортировка отходов ((срыва)) | tailing screen
| концентрация (консистенция) | CST = consistency
| координатный манипулятор? | thumbwheel
| короб, канал… | duct
| коробчатый холодильник | cooling box
| короткая стойка, основание, платформа… | pedestal
| короткое волокно | S.F. = SF = short fiber
| короткое волокно | S/F = Short Fiber
| короткое замыкание /// обрыв // отказ, неполадка, ошибка / дефект, повреждение, неисправность, нарушение изоляции | fault
| корпус, кожух, гнездо, стакан, коробка подшипника | bearing housing
| корректировка коэффициента усиления | gain scheduling
| коррекция // компенсация, уравнивание | compensation
| коррозионное истирание / фреттинг-коррозия | fretting corrosion
| котел (варочный) | cooker
| коэффициент мощности (cos Fi) | power factor
| коэффициент соотношения скоростей или передачи тяги, натяжения /// | draw ratio
| коэффициент усиления по скорости // | rate time
| коэффициент формы, форм-фактор… | crest factor
| КПД, показатель эффективности, отдача | efficiency factor
| кран-балка, кран-траверса | chevron
| крахмал (beater starch - чушь, и такого не может быть так сказал Роджер 11/7/6) | beater starch
| крепёжная площадка // | adaptor plate = adapter plate
| крепежный винт | mounting screw
| крепление, декель, ткань, одеяло | blanket
| крепление, держатель, монтаж, крепеж, компоновка | mounting
| крестовина, ступица | spider
| крестообразно расположенные шарошки | cross cutters
| кромкорезка | edge cutter
| кронштейн | bracket
| кронштейн // неподвижная часть // | steady
| кронштейн направляющей | guide bracket
| кронштейны-ограничители | location lug
| крыльчатка | impeller
| крышка картера // | casing cover
| крышка клеммной коробки | terminal cover
| крышка оси | pivot cap
| крышка со щупом // заливная крышка? | fill cap
| крюк, крючок | crook, hook
| КТВ, регулятор-стабилизатор (контроллер) температуры воздуха | ATC = Air Temperature Controller
| кулачок / упор / кулачковый упор / криволинейный паз / эксцентрик / | cam
Л | ЛАЙНЕР (сорт продукции = картон для гофра) // СЛОЙ! // направляющая, втулка, гильза, прокладка, рубашка, облицовка… | LINER 1,2
| ласточкино гнездо" | dovetail
| легкосъёмные (быстрозаменяемые) узлы | QRP 1 = quick replacement parts
| лезвие шабера из графитированной бронзы (компо) | COMPO blade
| ленточный хомут / разъемный хомут с болтовыми фиксаторами | band clamp
| линейное изменение | ramp
| линейный (электрический) реактор | line choking coil
| линейный выключатель | L/S = Line Switch
| линейный контактор | line contactor
| линейный преобразователь линейных перемещений / линейный дифференциальный трансформатор… // | LVDT =
| линия безопасного пролета | clearance line
| линия прокатки | passline = pass line
| лист производственного задания | Making Sheet
| литейный чугун | cast iron
| лицевая сторона | front
| лицевая сторона | FS = Front Side
| лишние, ложные | nuisance
| локальная сеть? | LRN 2 = Local Range Network
| локтайт, жидкий фиксатор резьбовых соединений | loctite
| лопастной диск? | vane ring
| лопасть / лапа // палм // ладонь // | palm
| лопасть // (шабер) | scraper
| лопасть, лопатка… | vane
| лоток / сковорода / | pan
| лоток водостока? | shute / chute
М | лоток, желоб | chute / shute
| лоток-брызговик | splash plate
| лощильный каландр | gloss calender
| люк… | manhole
| люфт | backlash
| магистральная труба | header pipe
| макс. раб. давл. | MWP = Maximum Working Pressure
| макулатура | waste paper
| макулатура-высечка (из нов. листа при изгот. коробок) | CONV = converter
| мал ток возбуждения | low drive
| малый угол скольжения | shallow angle
| манжета / манжетное уплотнение | lip seal
| манжета / уплотнительное кольцо / прокладка / сальник / набивка / | gasket
| манжета / фланец, край, кромка / скос / губа | lip
| манжетное уплотнение | lip type
| манометр (или др. измерительный прибор) с круглой шкалой | dial gauge
| маркировка CE, CE-маркировка = сертификат на соответствие Европейским директивам | CE = Certificate European
| маслокольцо? | flinger
| масса | stock, pulp, material // process
| массив передачи? | transmission array
| массный насос | stuff pump
| массоловушка (массоуловитель) | saveall tray
| массомер | BW (1) gage (gauge)
| массопровод | stock line
| масштаб // накипь, нагар… | scale
| масштабирование // накипеобразование | scaling
| машина (БДМ) | M/C 1 = machine
| машинный зал, зал БДМ | machine house
| маятниковая опора | swing bearing
| медленная подача, "ползущий" ход | jog
| медленная протяжка, ползком | crawl
| мелкие твердые частицы | fine solids
| мелкий крепежный винт | machine screw
| МЕМБРАНА / ДИАФРАГМА / | DIAPHRAGM
| мембранный, сильфонный… | bellow
| меньше / БЕЗ | less
| метод оценки детонационной стойкости… (НЕ ТО!) | KIM = knock intensity method?
| метод, способ, порядок, технология / выполнение / практика | practice
| механизм возврата // связь // сборка // | linkage
| механическая обработка, машинная обработка | machining
| мешалка | agitator
| микропроволочный вывод | flying lead
| мил(ы) = тысячные дюйма | mil(s)
| миниатюрный // портативный // ручной | handheld
| минимальное…? | ERL 3 = Effect Range Low
| минтай | walleye pollack / Alaska pollack // лат.
| миханит (модифицированный чугун) | meehanite
| многожильный кабель | multi-core
| многоразрезное, щелевое (сито) | slotted (cover)
| многорядный насос | in-line pump
| многорядный рециркуляционный принцип? (работы насоса) | return in-line principle (of pump)
| многослойная прокладка | multigasket
| многослойный (слоистый) фланец | sandwich flange
| многослойный пластик (трафолит в наст. время не производится) | traffolite / traffolyte
| многоступенчатое регулирование / многопозиционное управление // | multistep control
| многоточечная | multidrop
| модификация, модернизация | retrofit
| может рассматриваться в качестве содержания договоров (элемента договорных отношений) | contractual
| мокрого типа, мокрый // (водяной, с масл. ванной) | wet type
| момент сопротивления | resistive torque
| моментная ступица | torque hub
| монитор | VDU = video display unit
| монтаж, проводка, электромонтаж / межсоединения | wiring
| монтажная петля | lifting loop
| монтажная планка | mounting bar
| мост / перегородка / | bridge
| мостки | walkway
| мостки (со страховочными ограждениями) | catchman trays = savealls
| мостки (со страховочными ограждениями) | savealls = catchman trays
| моторный привод задвижки // | BMA = Bolt Motor Actuator //
Н | мотор-редуктор // мотор-генератор // | MG = M/G = motor generator //
| мощность, производительность / нагрузка (износ) // почтение, уважение // обязанности, деж. | duty
| мультиформирователь / мультиформер? составной формирователь? | multiformer
| мутный | cloudy
| мутный | clowdy
| Н.З. (нормально замкнутые) | N.C. (normal closed)
| Н.Р. (нормально разомкнутые) | N.O. (normal open)
| на 1 замер (отсчёт)? | per count
| на одном уровне с | flush with
| на полотне / листе | on sheet
| набивка /// упаковка // | packing
| навесной | hinged
| навивающийся материал | stringy material
| наводка (индуктивная / емкостная), … | pickup (inductive / capacitive)
| НАГНЕТАТЕЛЬНЫЙ / ПРОДУВНОЙ ЯЩИК | blow box
| нагнетательный насос | pressure pump
| нагревание (отопление), вентиляция и кондиционирование воздуха | HVAC (Heating, Ventilation and Air Conditioning)
| нагрузочный брус | load bar
| нагрузочный клапан, клапан нагрузки | load valve
| надежность | dependability
| нажимная втулка / уплотнительная крышка сальника | gland
| нажимная кнопка / // | PB = P/B = Push Button
| назначение, управление | assign
| Накладная на предметы материально-технического обеспечения | bill of materials
| наклон / качание // вылет стрелы | swing
| наклонная | inclined
| наклонного типа | angle type
| наконечник | nosepiece
| напорная камера | pressure chamber
| напорный резервуар ((дифферентная цистерна)) | level tank
| напорный ящик | flowbox = flow box = headbox = head box
| напорный ящик (бак) | delivery tank
| напорный ящик (бак) | pressure tank
| направляющая | guideway
| направляющая дорожка правки | guide way
| направляющая подшипника | bearing guide
| направляющий клапан-распределитель | directional valve
| направляющий подшипник | pilot bearing
| напряжение межфазное | VLL = Voltage Line-Line
| напуск / слив / отвод / подача / нахлёст | discharge / lap
| напускная ЩЕЛЬ // слой, срез | slice
| напускной вал | slice roll ~ rectifier roll ~ evener roll
| нарезать резьбу, отверстие, затычка | tap
| наружные кольца должны быть обращены друг к другу широкими торцами (наклон.подш.) /// | back-to-back arrangement (of angular contact bearings)
| насос (для подачи) готового продукта | product pump
| насос зумпф-отстойника | sump pump
| насос на гауч-мешалке | hot pig pump = hog pit pump
| насос откачки воды из вакуумной части (водяной вакуум-насос() | vacuum water recovery pump
| насос подачи / подающий насос / питающий, питательный насос | feed pump
| насыщение газа | gas enrichment
| натяжка | extension
| натяжное устройство / узлоловитель / СЕТЧАТЫЙ ФИЛЬТР… | strainer
| начало отсчета, нуль отсчета, база, базовая линия, репер | datum
| начальник участка | yard foreman
| не возбуждает? не является источником помех? | non-incentive (code)
| не только контролировать/следить, но и УПРАВЛЯТЬ!!! (адаптивное управление) | monitor
| неблагоприятный | adverse
| невыпадающий винт | captive screw
| недопустимая примесь (отходы) | contrary
| недостаточное, несоответствующее, неадекватное | inadequate
| нежелательная примесь / постороннее вещество | foreign material
| неисправность /// | disturbance
| необработанный сигнал / исходный сигнал / сигнал без поправок / | raw signal
| необслуживаемый | maintenance-free
| неограниченно, неопределенно | indefinitely
| непосредственный, ближний (закрытый) | close (d)
| непрерывного действия фильтр (т.е. не batch!) | flow screen
| непрерывность / отсутствие обрывов | continuity
| неприводная | N = Non-drive
| неприводная торцевая колонна / с неприводной опорой / базой | idler end-column
| неприводной торец | NDE = Non-drive end
| непроницаемость / мутность | opacity
| непрямое регулирование | assist control
| нерегенеративный (привод) | motoring only (drive)
| нерж. сталь | SS = stainless steel
| несмазываемые сухие подшипники по технологии DU // изделие, не удовлетворяющее техническим условиям | DU bush // DU = duty // DU = discrepant unit
| несрабатывание | miss positive engagement
| нецелесообразна // невыполнима /// | impractical, unpractical, impracticable
| нигде больше не классифицировано /// | NEC = not elsewhere classified
| нижнего бьефа (насос) | T/W (pump) = TailWater
| нижний | BTM = bottom
| нижний сеткоповоротный вал | BFDR = Bottom Forward Drive Roll
| нижняя / обратная / сеточная сторона | underside
| нижняя втулка | lower-bushing
| нижняя секция стрелы, шарнирная укосина // платформа // подъемник… | riser
| нижняя сетка | B/W = Bottom Wire
| нижняя стенка выпуклой губы н/я | apron lip
| низк. дпавления | LP = Low pressure
| нисходящий поток | downstream
| но не реже чем … | whichever occurs first / whatever comes first
| ножедержатель / державка ножа | knife carrier
| номер (№) места | colli No
| номер выборки | selection number
| номер компонента / номер детали | part number
| номер на скобе | loop number
| номер/число, обеспечивающий маршрутизацию местоположения | LRN 1 = Location Routing Number
О | номинал // допустимое значение // рейтинг … | rating
| номинальные показания | NR = nominal reading
| номинальный ток предохранителей? | FDC = Fuse Dimensioning Current
| нормально закрытый | air-to-open
| нормально открытый | air-to-close
| обдув струёй воздуха (ЗАХВАТ, увлечение, сдув, удаление, смещение, "смыв" воздушным потоком) | air wipe
| обезвоживание | water management, drainage
| обезвоживающий элемент | drainage unit
| обжатие | crimp
| обжатие внахлестку | crimp splice
| обломки / частицы изнашивания / | debris
| обойма (подшипника) / канавка / желобок / вырез // | race
| обойма-съемник | cage puller
| оборотная вода | backwater
| оборотная подача | FPR = Feed Per Revolution
| оборотный потенциометр (например, 10-оборотный) | stage (10-stage) potentiometer
| оборудование (места установки) | installation
| обоснование проекта / конструктивные соображения / | design consideration
| обрабатывать | handle
| образец оттенка | shade sample
| образец, соответствующий параметрам окружающей среды | ambient sample
| образцы выработанного изделия // выработка, продукт, изделие, выход | out-turn
| обратная бочка / перевернутая бочка | inverted roll
| обратная связь по положению // позиционная обратная связь | position feedback
| обратная связь управления | FBC = FeedBack Control
| обратный (сетковедущий) / сеткоповоротный вал | return roll
| обратный клапан | check valve
| обратный клапан | non return valve
| обратный клапан (ограничительный, запорный, невозвратный) | retaining valve
| обратный преобразователь / инвертор, инвертер… | inverter
| обратный прогиб (провисание) | back sag
| обратный сетковедущий | wire return
| обрезь, кромка | trim
| обрешетка // промежуточная рамка // | subframe
| обстукивание / ударное испытание / испытание на расковку / | hammer test
| обтекатель / отражатель | spinner
| обходное напряжение? байпассное? | by-pass voltage
| обходной сигнал? байпассный? | by-pass signal
| общее содержание углерода | TC = T.C.= Total Carbon
| общие данные / обзор, общая характеристика | overview
| общий напор | total head
| объект) контрольных измерений ((при управлении?)) | control measurement (object)
| объём (состав) поставки | scope of supply
| объем рулона (компенсация…) // комки | bulk (compensation)
| объемный / поршневой насос | positive displacement pump
| ограждение / защита / защитная блокировка // | guard
| ограничен // пережат | restricted
| ограничение (ослабление) тока | taper (current…)
| ограничение // уменьшение / снижение / сокращение / разбавление / | cutback
| ограничительная лента | locating band
| одножильный | single core, single cord
| однокамерный / одноконтурный? насос | mono pump
| однокаскадный клапан | direct valve
| однополюсное переключение (контактов реле) | SPCO = Single Pole Change Over
| однополюсный выключатель | SPST = Single Pole Single Throw
| однополюсный переключатель на 2 положения | SPDT = Single Pole Double Throw
| одностопная нагрузка? | single stack load
| оператор (машинист) | machineman
| оператор наката (сушильщик, оператор перемоточного станка) | backtender (backtenter)
| оператор ПРС | reelerman
| оплетка | braid
| ОПОВЕЩАТЕЛЬ | ANNOTATOR
| опора / крепление / суппорт | support
| опора уплотнения | seal support
| опорная плита | backing plate
| опорная плита / донышко /// | bedplate
| опорное кольцо | backup ring
| опорный вкладыш / вкладыш опоры? | support bushing
| оправа-кабеледержатель | cable carrier
| оправка / сердечник / дорн… | mandrel
| оправка // | bearing driver
| определение размера | dimensioning (of a DB)
| определяющий вход | determinant input
| оптический отбеливающий агент | OBA = Optical Bleaching Agent
| организационно-правовая форма // (юр. адрес) | legal description
| осветленная вода | clarified water
| осевая линия | CL = center line
| ослабленный /// необязательный элемент | loose item
| оснащённый канавками | fluted
| основной вес | basis weight
| основные обороты | base speed
| особенность, связанная с данным местом установки | site special
| остановка по инерции (при авторотации?) | coasting stop
| остаточная намагниченность | residual stud
| осциллирующий шабер | oscillating doctor
| ось / вал | sht = sheet
| ось крышки | cap pivot
| ось шарнира | pivot shaft
| от резервного источника | ride-thru = ride-through
| отбор проб (образцов) // дискретизация | sampling
| отверстие неизменного диаметра ((глубокое? сплошное? твёрдое??? отверстие)) | solid bore
| отверстие с резьбой | tapping
| отверстие… | bore
| ответвительная / соединительная коробка // плата с зажимами… | connection box
| отводящий валик | lead-off roll
| отжатый осадок | cake
| отказ системы диагностики | diagnostic fault
| откат | undo
| ОТКАТ / восстановление | rollback
| откачивающий (отводной) насос | effluent (pump)
| откачивающий насос | dump pump
| откачивающий насос | recovery pump
| откидывающийся (вниз) | swing (down)
| отключатель помехозащиты на радиочастотах | RFI switch = Radio Frequency Interference …
| отключение /// очертание, абрис, контур, профиль, вырез, угол раскрытия | cutout
| открывается при отказе | fail open
| отн. (относительно) / репер, отметка, эталон… | ref. = reference
| отношение размеров // | dimensional relationship
| отображены на… | mapped to…
| отражательная плита / дефлектор / | baffle
| отсасывающий прессовый вал | suction press roll
| отсечный/снимающий спрыск | knock-off shower/jet
| отсортированная масса кондиция (то, что прошло сортировку через ОСНОВНОЙ выход) | accept
| отстойник / септический резервуар | septic tank
| отсутствует, нет данных /// | N/A = non applicable ///
| оттуда | thence
| отходоотделитель / отходоуловитель | junk trap
| отходы | tailings / reject(s) / broke / waist
| отходы (брак - то, что не прошло сортировку) // бракованная продукция | reject
| отходы брак | broke, brake
| отходы, не подлежащие использованию при производстве основной продукции? | WE = Waste Exhaust?
| отчет о выполнении работ | progress report
| отчет о произведенной продукции | production report
П | отчет оператора ПРС (по рулону) | reeler report
| охватывающий | snap on
| охлаждающая вода | quenching water
| оценка измерений | measurement estimation
| очиститель | agipulper
| падение напряжения на внутреннем сопротивлении // импульсная характеристика // ИК… | IR loss
| паз, выемка, гнездо / слот | notch, groove, slot
| паз, прорезь, отверстие, щель, шпунт, гнездо, выемка, впадина | slot
| пакер / упаковочная машина // уплотнитель?… | packer
| пакет из аклара? | aclar bag
| палец с коронной головкой / палец с шаровым наконечником | king pin
| панель приборов // | facia
| параллельный линейный повторитель / шаговый мультипликатор | parallel linear stepper
| параметры рулона? | roll/set
| паспортные данные | ratings
| патрубок, трубопровод, коллектор, магистраль, маточник, клапанная (распределит.) коробка | manifold
| пеногаситель | defoamer
| первоначальный запуск | start up
| переброс / расплескивание | splash
| перевязать головки болтов проволокой | re-wire bolt heads
| перегиб / деформация | flexing
| перегородка, переборка, шпангоут… | bulkhead
| перегрузка | O/L = OverLoad
| перегрузка | overhaul
| передаточное число | gearbox ratio
| ПЕРЕДАТОЧНЫЙ ВАЛ // вал контрпривода // полуось // промежуточный, дополнительный, приводной вал | jack shaft
| передний цилиндр сушильной части | lead drier roll
| переключающее? реле | changeover
| переключение контактов | change over contacts
| переменный ток | AC = a.c. (Alternating Current)
| переносить (с одного места на другое) | relocate
| переплетный картон / макулатурный низкосортный картон / щепа / гранулят… | chip
| перерегулирование / переброс / выброс на фронте импульса / перегрузка | overshoot
| пересчет единиц измерения // блок преобразования | conversion unit
| переходная втулка | adaptor sleeve
| переходник | transition piece
| период шприцевания | oil-gun lubrication, shot lubrication, doping squirting period
| периодического действия (т.е. не flow!) | batch
| перколл | percol, percoll
| петля (управления) | loop (control…)
| петля, шарнир | hinge
| печатная плата | PCB = Printed Circuit Board
| пикап / подбирающий пресс | pick-up (press)
| пиковое (размах) | p-p = peak-to-peak
| пинцет | tweezers
| питание от сети | line supply
| питание управления | control supply
| питающая сеть / сетевое питание / сетевой источник электропитания | mains supply
| плавающий | dancer
| плавкий предохранитель | thermal fuse
| плавный пуск / плавный запуск | softstart
| планка | blade
| планшайба | face-plate, face chuck, chuck, table
| пластина удлинения / удлинение пластины / удлиненная часть пластины | extension plate
| пластина, компенсирующая износ | wear plate
| пластина, плата, тонкий диск // | wafer
| пластм. или резтновый чехол | rubber boot
| плата вводов-выводов | ramp plate
| плата несущей // транспортный картон | carrier board
| плата расширения / переходная плата / удлинительная плата | extension board
| плата тахометра | tachboard = tach board
| плата, печатная плата, панель, пульт, доска, картон | board
| плита / пластина / трубопровод / свая / заглушка | PL = plate / pipeline / pile / plug
| ПЛК | PC = Programmable Controller
| плоская шайба | flat washer
| плоский сосун / сифонный ящик | flat box
| плоских / повыш.яркости светодиодов // салазки | SLED = Surface / Superluminescent Light Emission Diode
| плоскопараллельная концевая мера длины "плитка Иогансона" | slip gage / slip gauge
| плотная пригонка / точная подгонка / скользящая посадка | snug fit
| плотное соединение // | pressure seal
| плотность бумаги, ОСНОВНОЙ ВЕС /// сухой вес ... | BW (1) = basis weight
| плотность тока | CD 2 = Current Density
| площадка / платформа | platform
| пневматический выключатель, мембранный датчик, реле давления… | pressure switch
| пневматический сигнал / пневмосигнал / | air signal
| пневмобаллон | air spring
| пневмоколонка / столб воздуха | air column
| пов. плотность наносимой массы? /// воздушно-сухой вес | CW = coat weight /// conditioned weight
| повергнуть в уныние, расстроить // | to bring smbd. down
| поверка | calibration
| поверочная линейка | straight edge
| поверхностная плотность наносимой массы | coat weight
| поводок, поводковый привод, собачка | drive dog
| поворотная заслонка | butterfly valve
| поворотный регулятор | rotary controller
| податчик? | infeeder
| подача | delivery
| подача | feed
| подача / впрыск / накачка / инжекция /// | injection
| подача воздуха при атмосферном давлении | FAD = Free Air Delivered
| подача массы на формирователь | ply loading
| подающий | take-off
| ПОДВЕСНОЙ | UNDESLUNG
| подвесной привод | hanging drive
| подвесной пульт (кнопочный) | pendant
| подвижная опора | expansion mount
| подвод массы | approach (flow)
| подготовка к первоначальному запуску | before starting up
| поддерживать // обслуживать // | maintain
| подключение к сети //… | NC = Network Connect, …
| подкос | knee brace
| подложка / основной лист? | base sheet
| подмешивание / Дитер? | Dither
| подмостки, эстакада, козлы… | trestle
| поднимать? | meter up
| подновлять | refurbish
| подобранные, соответствующие | matched
| подпиточный (бустерный) насос | boost pump
| подробные данные | details
| подсосн. (приточн.) сторона (смесит. насоса) | induction side (of fan pump)
| подтверждение / установление / квитирование (связи) | handshake
| подузел // (площадка) предв. сборки... | sub-assembly
| подушка, подкладка, распорка, прокладка | spacer
| подшипник // опора ... | bearing
| подшипник с наклонным корпусом | angular contact bearing
| подшипник скольжения, втулочный подшипник | sleeve bearing
| подъем… | boost
| подъемное приспособление, рычаг-толкатель | jack 1
| позиционирование / определение местоположения / юстировка / управление положением | positioning
| показания | reading
| покрытие (например, валов) // сито // оболочка // крышка | cover
| покрытие, облицовка, футеровка | lining
| пол // днище // | floor
| поле ввода | entry field
| поле! (как ни странно) | field
| полевой МОП | MOSFET = metal-oxide-semiconductor field effect transistor
| ползущий // медленно двигаться, медленно перемещаться // дюйм | inch(ing)
| ползущий вперед / назад | inch (ing) forward / back (reverse)
| полная нагрузка | FL = Full Load
| полный отпуск | AF 2 = full annealing
| положение с фиксацией (фиксирующееся положение) | locking position
| поломка | wreck
| полосчатость, полоса, свиль, полосатость, прожилка, слой | streak
| полосчатость,,, | streakiness
| полосы (на бумаге) в поперечном направлении | cross streaks
| полотно /// | web
| полумасса (из мак-ры) // отходы массы? | WS = Waste Stock?
| помещение с регулируемыми характеристиками окружающей среды | environmentally controlled room
| поперечный /// | cross
| поперечный профиль плотности (листа) | CD = Cross Direction
| поплавковая очистка? | float purge
| поплавковый автомат для откачки | float pump
| порог // перегородка // задание (demand) // | Dem
| порозаполнение? закупорка пор? ((наполнитель)) | sheet sealing
| посадка с натягом, неподвижная посадка | interference fit
| после числа (количества) означает ШТ. или "only" (только) | off, pcs, only
| последовательность (команд, командная…) | sequence
| последовательный канал | serial link
| посредством, при помощи, используя… | by (творит. падеж)
| постепенный (линейный, рамповый) экстренный | ramped
| постоянная составляющая? | DC content
| постоянный ток | DC = d.c. (Direct Current)
| потенциометр | pot = potentiometer
| потенциометр с электроприводом | motorised potentiometer
| потенциометр? (усиление, коэфф-т усил.) | P-(gain)
| потери | losing
| потребность в высоко квалифицированных специалистах/профессионалах | the need for expertise has become a necessity for any bank
| правка | guide
| правый (разъём) // относительная влажность /// | RH (connector) = Right Hand // Relative Humidity ///
| ПРАВЫЙ НИЖНИЙ (насос) | L/R (pump) = Lower Right
| практика электромонтажа | wiring practice
| предв. сортировка выс. давления? / высокий перепад давления? / шибер регулировки давления? | HDP = high density presort // high delta pressure //
| предварительная сушка или обезвоживатель? | pre-dryer
| предварительное формирование / согласование / кондиционирование / СТАБИЛИЗАЦИЯ | conditioning
| предел / диапазон | margin
| предел содержания посторонних примесей // ? | ERL 2 = Extraneous Residue Limit
| предельный ток? | ICL = I? Current Limit
| предохранительный / перепускной / редукционный клапан | relief valve
| предохранительный клапан (сброса давления) | pressure relief valve
| предусматривать | provide for
| преобразователь "частота - напряжение" | F to V
| преобразователь координат положения | resolver
| преобразователь, измерительный преобразователь | transducer
| пресная вода // СВЕЖАЯ ВОДА | fresh water / sweet water
| прессовый вал | press roll
| при помощи / при использовании / с / | with
| приваренный точечной сваркой | tack welded
| приведенное давление | reduced pressure
| привод Falcon (((привод сеточного стола))) | Fd = Falcon Drive (((Frame Drive)))
| привод поля | FD = Field Drive
| привод Харди Спайсер | Hardy Spicer drive
| привод, передача, управление / ЗАПУСК // ВОЗБУЖДЕНИЕ (катушка ~) | drive
| приводная сторона | D = drive
| приводная сторона | rear
| приводная сторона | RS = Rear Side
| приводная торцевая колонна / с приводной опорой / базой | drive end-column
| приводное устройство, устройство управления, задающее устройство, схема запуска // драйвер | driver
| приводной вал // ведомый … | driven roll
| приводной торец | DE = drive end
| приводной цилиндр | travel cylinder
| пригонка // копирование | dubbing
| приемный валик | lead roll (lead-in …)
| приёмный валик | inlet roller
| приемный калибр | inspection gauge
| прижим // нагрузка | loading
| прижимная планка / удерживающая, улавливающая пластина / | retaining plate
| прижимной вал к гауч-валу | couch press
| прижимный вал | rider roll
| применение в крайне тяжёлых условиях | severe (application)
| применение, приложение, использование | application 1
| принудительное включение | positive engagement
| приоткрыть | crack open
| пристройка… | annex
| приямок мешального бассейна // гауч-мешалки??? | hog pit
| пробник эл. | continuity meter
| провисание, прогиб | deflection
| проводка (кабелей) | routine
| проводка кабелей опорных сигналов | reference cabling
| проводка кабелей ПРОГРАММНОГО УПРАВЛЕНИЯ | SEQUENCING cabling
| проводный (например, 2- проводный) | cond (2-cond)
| программа быстрого реагирования | QRP 2 = quick response program
| программируемый логический контроллер (ПЛК) | PLC (programmable logic controller)
| программно-аппаратное / встроенные (аппаратно) программы | firmware
| программное обеспечение | SW = Software
| продольный профиль плотности (в направлении оси машины) // средняя плотность // данные измерений // измерительное расстояние, мерная дистанция /// | MD = Machine Direction // Mean Density // Measurement Data // (Measuring Distance)
| продуваемая пружина? | vented spring
| продувка | blow-through
| продувка воздухом | air purge
| проекция первого квадранта | first aggle projection
| проём, отверстие… | opening
| прокладка | packing piece
| пролет, проход | aisle
| промаркируйте / табличка, маркировка, разметка / | tag
| промежуточная опора /// | stool
| промежуточная плита / распорный блок | spacer block
| промежуточное реле / вспомогательное реле / реле накопителя / | booster relay
| промежуточный аналоговый сигнал | AIS = Analogue Intermediate Signal?
| промежуточный вал | cross shaft
| промежуточный валик / рулон переводной бумаги | transfer roll
| промежуточный, комплексный, объединенный, интегральный, составной, совершенный | integrated
| промывка | flush 2
| промывка / | sluice
| промывная / промывочная ВОДА | sluice water
| промывной / моечный агрегат, скруббер | washer
| промышленная сеть (стандарта Fieldbus) | Fieldbus
| пропорционально-интегрально-дифференциальное регулирование | PID (Proportional Integral Derivative Control)
| пропорционально-интегральное (регулирование) /// главный вход /// процедурный интерфейс… | PI = proportional integration
| пропуск (прогон, запрет) скоростей | skip speeds
| противодавление | back pressure
| противодействующее нагружение / контрнагружение / компенсация, уравновешивание нагружения | counter-loading
| противозадирный | anti-seize
| проушина // наконечник (рулевой тяги) // глазок /// | lug
| профайлер | profiler
| профилированный | airfoil-section, airfoil section
| профиль, вертикальная проекция | elevation
| проходит через | rests over
| проходка / нагнетательная труба / стояк // | standpipe
| проходной | feed-through
| процедура настройки | set-up procedure
| процессор AccuRay | ACP = ACcuRay Processor
| прочность на разрыв? // | burst
| ПРС | reeler
| ПРС (продольно-резательный станок) | longitudinal slitting machine
| пружина на всасе | suction spring
| пружинный фиксатор / пружинный штифт / пружинный палец | spring pin
| прямая связь (в отличие от обратной, feedback) | FF = Feed Forward
Р | прямой пуск | direct line starting
| пульсирующее, колебательное, волнообразное | undulating
| пускатель, … | starter
| пусковой ток / бросок тока | in-rush current
| пучок труб(ок) | tube bank
| работа, эксплуатация, функционирование / управление | operation
| рабочие / боковые мостки // | catwalk
| рабочие характеристики / функционирование, работа… | performance
| рабочий орган | effector / actuator /
| рабочий режим | operating variables
| рабочий цикл | duty cycle
| рабочий цилиндр | slave cylinder
| радиально-упорный подшипник | angular contact bearing
| радиальный (радиальный упорный) подшипник | angular bearing
| радиус поворота задней части платформы | tail swing
| разбавлять // резко охлаждать,,, | quench
| разбрызгиватель / маслоотражатель / | thrower
| развальцевать / прокатывать | roll to
| разволокнение // садкость // градус помола // свобода… | freeness
| разгонный вал | bowed roll
| разгонный вал (накат) / клеепромазочная машина | spreader roll
| раздаточное устройство // дозатор // | dispenser
| раздвоенный, вилкообразный | bifurcated
| разделитель рулонов // ПРС (продольно-резательный станок) | splitter
| разложенный, факторизованный | factored
| размер // зернистость | size 1
| размер стопки | ream size
| размещение // расположение // разметка // компоновочная схема расположения // | layout
| размольный валок… | shear beam
| размольный отдел (((рольный??!))) | beater house
| размольный станок | beater
| размыкается | drop out (о реле)
| размягчитель / устройство для высокой степени очистки (ДООЧИСТИТЕЛЬ?) / опреснитель / | sweetener
| разность давлений // точка росы /// | DP = differential pressure // dew point ///
| разобщающий механизм | release unit
| разомкнутая (цепь), разомкнутый контур | open (circuit)
| разъединитель | isolator
| разъем "штыри-гнезда" (это я сам догадался, в словарях и Инете НЕТ) | JST = Jack Socket Terminal
| разъем // ввод/вывод (КЛЕММНАЯ КОЛОДКА) | terminal (block)
| разъёмный кожух | split casing
| рамная стойка | frame column
| рамп. узел | ramp unit
| раскатный вал | unwind roll
| располагается между | sits between
| распорка / прокладка резака | Hardy spicer spacer?
| распределенная система управления | DCS (distributed control system)
| распределитель | port block
| распределительная коробка | junction box
| расстояние между торцами осей | DBSE = distance between shaft ends
| расстояние между центрами | crs = centre-to-centre distance
| рассчитанный / … | rated
| расточка | boring
| растрескивание? (на www.multitran.ru нет - см. ФОРУМ!) | cricketing
| расфиксировать? | lock off, lock-off
| расходомер | flow control
| расходомер, ротаметр | rotameter
| расцепитель / размыкатель | trip
| расцепитель при утечке на землю | ELCB = Earth Leakage Circuit Breaker
| расчетные (косвенные) измерения? | calculated measurement
| расширенный // передовой / продвинутый | advance(d)
| расширитель | header tank
| расширитель шины | bus extender
| расщеплённые обмотки | split coil
| рафинер | refiner(y)
| реактор, дроссель // заслонка /// | choke
| реакция / противодействие / | reaction
| регистрация, отчеты, составление отчетов, выдача сообщений | reporting
| регистровый вал | table roll
| регламент / стабилизация / предписание / правила / инструкция | regulation(s)
| регламентный порядок действий… | procedure
| регулировочный, установочный, юстировочный винт | levelling screw
| регулируемая подача | variable delivery
| регулятор / управляющее устройство | governor
| режим автоматической (динамической) настройки конфигурации при включении | plug-and-play
| режим постоянных нагрузок / тяжелый режим | heavy duty
| режим, опция / модификация, вариант | option
| резак в колодце? | in-well (inwell) cutter
| Резак макулатуры на кипах | bale wire cutter
| резервируемого управления (режим) / резервирования управления | control backup (mode)
| резервное управление | backup control
| резервный режим | standby
| резервуар / бункер / ?? | bowl
| резервуар-хранилище | product holding tank
| резиновая манжета | rubber cup
| резьбовая шпилька | stud bolt
| резьбовой герметик, клей для резьбовых соединений | thread locking
| рейка DIN, DIN-рейка | DIN rail
| реконструкция, модернизация, восстановление, капитальный ремонт, перестройка… | rebuild
| рекуперативный (= с рекуперацией), регенеративный | regenerative
| реле сигнализации о неисправности /// | fault relay
| реле сигнализации о неисправности… | fault relay
| ремённая передача | belt drive
| ремни HTD? (heated???) | HTD belts
| ремонтная станция | engineering station
| рециркуляционный насос | return pump
| решетка | fencing
| рифленый (прессовый вал) | grooved (press roll)
| ровная / плоская поверхность /// пов. уровня // | level surface
| ровнительный вал | rectifier roll ~ slice roll ~ evener roll
| ролевая (бумага) | web (paper)
| роспуск массы / макулатуры (аппарат для…) | slush / prefine (slusher / prefiner)
| РУБАШКА / каркас / оболочка / корпус / обшивка / вкладыш / гильза / стакан / пустотелая насадная деталь | shell
| руководство по проектированию | design guide
| рулон // накат | reel
| рулон скотча | adhesive roll
| ручное управление при блокировке автоматического управления | override
| ручной кран / вентиль | MAN-valve
| рычаг | arm
| рычаг // барашек // большой палец | thumb
| рычажный клапан / вентиль | lever valve
| сальник // сальниковая коробка | packing box
С | сальник на всасе | suction seal
| сальник с набивкой | packed gland
| сальник, набивочная камера | stuffing box
| сальниковая коробка | gland housing
| сальниковая набивка | gland packing
| самоблокирующийся дифференциал | no-spin differential
| самоустанавливающийся / самоцентрирующийся подшипник | self-aligning bearing
| сапун / дыхательный клапан / всасывающая труба | breather
| сберегающий" фильтр / оборотная вода | saveall (filter / backwater)
| сборка, монтаж, установка, инсталляция | installation
| сборка, стек, пачка … | stack
| сборная конструкция | fabricated structure
| сборный бак | holding tank
| сборочный чертех / расположение / схема / в сборе | assy = assembly
| сброс давления | pressure releaser(r )
| сверление по кондуктору | jig drilling
| сверх)тяжелый подвесной привод? | HEAVY (superHEAVY) HANGING DRIVE
| сверхпереходный | sub-transient
| световой индикатор разрешения | release light
| свешиваться, … | drape
| свободноскользящее соединение | sliding fit
| свободный фланец | loose flange
| связывание // заедание // | binding
| связь | Comms (communications)
| сгуститель | thickener
| сгуститель // папмашина / | decker / thickener /
| СГУСТИТЕЛЬ МАССЫ / густая масса | THICKSTOCK / thick stock
| сдвигать, перемещать // | drift
| секция (((полюс))) выключателя / переключателя | switch pole
| секция стойки / статива | subrack
| сепаратор (подшипника качения); держатель, фиксатор | retainer
| сепаратор плоского (сосуна) | flatbox (suction~) separator
| серьга // | stirrup
| сетковедущий вал | guide roll
| сетковедущий валик | wire (leading) roll
| сеткоповоротный вал | forward drive roll
| СЕТОЧНАЯ | WIRE
| сеточный стол // СТОЙКА / ФРЕЙМ / каркас, корпус, рама // ГАБАРИТНЫЙ ТИПОРАЗМЕР // | frame
| сеточный стол // Фурдрайнье (БДМ в целом) | Fourdrinier
| сетчатый (фильтр) / марля | gauze (filter)
| сеть электроснабжения / ввод? | mains
| сечение провода или контакта | connection capacity
| сигналы физического уровня | PLS = Physical Layer Signalling
| сила тока в линии | IL = I Linear
| силовой мост /// измеритель мощности | power bridge
| силовой щит / распределительный щит | distribution board
| система (стандарт) контроля качества | QCS = Quality Control System / Standard
| система бесперебойного электропитания | UPS = Uninterruptible Power System
| система для безопасного стока | safe drain
| система орошающей смазки | shower for lubrication
| система открытого управления | OCS = Open Control System
| системы (ручной) транспортировки / обработки | handling system
| ситуационное планирование | site planning
| сквозная балка / решетчатая балка | frame beam
| складка, загиб | crease, riffle (fold, wrinkle)
| скоба / хомут / обойма / траверса / | yoke
| скорость изменения угла зажигания тиристора, регулирующего ток | slew rate (current…)
| скорость, интенсивность, частота, коэффициент, отношение, степень // курс (обмена) | rate
| скорость, обороты | SPD = speed
| скос, фаска | bevel
| скребок на канализационном стоке | drain rake screw
| скрытый | HD = hidden
| слесарный (строительный) уровень | machinist level
| слесарь, слесарный // оператор-станочник / машинист, моторист | machinist
| слой массы? / канат? / прядь, складка, число сложений | ply
| служебная (управляющая) пост-информация | c.f. = control footing? ///
| см. (смотри) | ref. = refer
| смазочное или "фонарное" кольцо (термин гидравл. насосов) | lantern ring
| сменный // свободный, незакрепленный // рыхлый… | loose
| смесительный | combining
| смесительный насос | fan pump
| смещение / отклонение / погрешность | offset
| смещение / уклон… | bias
| сминание, плющение, раздавливание | crushing
| снижение характеристик, дефорсирование, ухудшение параметров, выход из диапазона | derating
| снимающий / отсечный спрыск (полотна) | sheet knock-off
| снять проволочную перевязку с головок болтов | de-wire
| совмещать… | superpose
| согласование размерности / преобразование единиц (измер-я) | unit conversion
| соединение с нейтралью? | neutral link
| соединительная головка | trace heading
| соединительная планка? плата? | connection plate
| соединительная секция? | ported section
| соединительное устройство | connection unit
| сообщение / отчет | report
| соответствующая затяжка гаек | correctly tightened
| соотношение скоростей или передачи тяги, натяжения /// | draw
| сопло // гидроуплотнение | bleed
| сопло, форсунка | nozzle
| сопровождающее слежение (сам придумал) | tracking
| сопротивление короблению | buckling resistance
| сопряжённая, парная, сопрягающаяся | mating
| сорт сырья "KLS" / биржа в столице Малайзии | KLS = Kraft Linear Substitute Kuala Lumpur Stock
| СОРТИРОВКА | SCREEN, SCREENING
| сортировочное сито | basket
| составная масса | multistock
| составной, комбинированный; полный | composite
| сошка (рулевая…) | cross shaft
| спад, снижение, уклон… | droop
| спадать, соскакивать // откалываться // | come off
| специальный сорт чугуна… | ductile iron
| спецификация | data sheet
| способ напуска | entry mode
| способ, режим | mode
| спускной клапан / дренажная задвижка / сливной кран | drain valve
| срабатывает | rise (о реле)
| сравнительное / эталонное измерение / | reference measurement
| среднее значение | MV = Mean Value
| среднее по прямоугольному участку?! | box average
| средняя длина рулона | ERL 1 = Estimated Roll Length
| средства измерения, измерительная аппаратура | instrumentation
| стабилизатор (линейный) | reactor (line ~)
| стабилизатор (частоты) // РЕГУЛЯТОР | controller (frequency ~)
| стабилизатор / удерживающая добавка, повышающая удерживаемость наполнителя | retention aid
| стабилизационный ящик? | stabilizer box
| стабилизированное питание | conditioned power
| стадия, этап, | stage
| стали с высоким сопротивлением разрыву (и с высоким пределом текучести), т.е. из высокопрочной стали | high tensile steel
| сталь / арматура | steel
| стандартная Британская трубная коническая/цилиндрическая резьба | BSP = British Standard Pipe (Taper/Parallel Thread)
| стандартный куб. фут в минуту (вентиляция, охрана труда, токсикология) | SCFM = Sub Carrier Freq Modulation // Standard Cubic Ft / Min.
| стандартных кубометров в час | Nm3/h = Normal cubic m / hour
| станина / корпус / рама машины | machine frame
| становой винт | attachment screw
| стационарный… | static…
| стеллаж для хранения | storage rack
| степень насыщения // СУХОЙ ОСТАТОК? /// десятки др. знач. | D.S. = Degree of Saturation ///
| стойка | rest, stand, support
| стойка / консоль подшипника | bearing frame
| стойка управления / бокс // | cubicle
| стойка, свая, обвязка | post
| стопорная ("доковая") шайба | dockwasher
| стопорная гайка, контргайка | lock nut
| стопорная шайба | tab washer, tabwasher
| стопорное (пружинное) кольцо | circlip
| стопорное кольцо // фиксирующее кольцо | retaining ring
| стопорный штифт / шплинт | lock pin
| сторожевое устройство // самоконтроль | watchdog
| сторона, стенка, стена, боковая поверхность, край… | side
| стрела (её верхняя часть, если стрела составная) | boom
| строка символов идентификации | ID string
| стропа | sling
| струйная кромкоотсечка для заправочной полоски | tailjet cutter
| струйная кромкоотсечка для заправочной полоски / автоматический струйный нож (((рулоноразделитель? сводная отсечка? ЖГУТОРЕЗКА?))) | tail cutter
| струйный ровнитель кромки / струйная кромкоотсечка / струйнокромочная | trim jet / tail jet
| ступенчатый винт // винт с буртиком | shoulder screw
| стяжка, траверса, поперечина | tie
| стяжная шпилька | tie rod
| стяжное кольцо / зажимной хомут | clamp ring
| стяжной болт // винт малых размеров // | capscrew
| стяжной кронштейн | tie bracket
| суживающийся коллектор | taper manifold
| СУКНО / (фильц, фетр, кровельный картон, войлок) | FELT
| сукномоечный вал / промывной барабан | wash roll
| сукномойка | felt conditioner
| сукноразгонный валик с гибкой осью | hope roll
| сукносушильный вал? | dry felt roll
| суспензия | slurry
| сухая отметка (уровень) (((сухая линия??))) | dryline
| существенно, значительно… | wide margin (by a wide margin)
| существующ. / имеющийся / стар. | ex = existing
| схема масштабирования, пересчета… | SCALER
| схема масштабирования, пересчета… | sealer 2 = SCALER !!!
| схема приготовления? / подпитка | make-up
| сцеплять / зацеплять / вводить в зацепление // | mesh
| сцепное дышло | coupling rod
| сцепное кольцо // буксировочная проушина... | towing eye
| тавровый | T-, tee-
Т | тамбур | jumbo
| тарельчатый клапан | poppet
| твердотельное устройство отображения | SSI = Solid State Imager //
| твердый // сплошной | solid
| ТДУ (термодисперсионная установка) цилиндрическая | pipe erection
| ТДУ = термодисперсионая установка | creamer
| ТДУ = термодисперсионная установка | Disperger / Dispersor / erector /
| текущая диаграмма | trend diagram
| текущий каталог | CD 5 = Current Directory
| тележка, шасси, колёсики… | dolly
| теплоотвод | heat sink, heatsink
| терминальный интерфейс / транзитный терминал / | interface terminal
| техник, специалист, лаборант | technician
| техника эксплуатации | operating procedure
| технические требования на проектирование | design specification
| технические условия | engineering specifications
| ТЕХНОЛОГ(ИЯ) | PROCESS ENGINEER(ING)
| технологическая схема | flowsheet
| технологическая схема | process flowsheet
| технологический насос | process pump
| технологический процесс, методика … | procedure (see OPERATING PROCEDURE)
| тигель | crubicle
| тигель | crubicle
| тканевая (сетевая???) система | tissue system
| то, что перемещается улиткой | scroll flight
| тогда / то / в этом случае | then
| ток | Ct = current
| ток повреждения | fault current
| Ток полной нагрузки | FLC = Full Load Current
| ток холостого хода / свободного вращения (равен току намагничивания / намагничивающему току) | flux current
| ток, сила тока | I = current
| толкатель // повторитель // | follower
| толкатель, приводимый в движение зубчатым механизмом | geared jack
| толщина / калибр / измеритель / датчик / манометр / уровнемер / эталон // сортамент | gauge / gage
| толщина, калибр // захват | caliper
| толщиномер / калибр, щуп для измерения лин. размеров / | feeler gage / feeler gauge
| тонкое волокно / разбавленная масса / | thin stock
| торможение по усилию свободного вращения? | force(d) freewheel stop
| тормоз // мялка // размыкающий // тормозной… | brake
| тормозная колодка / тормозная накладка | brake pad
| торцевая (угловая???) колонна | end-column
| торцевое гидроуплотнение (активирующий ПРОТОК-ОТВОД, компенсирующий влияние трения потока о боковину) | edge bleed
| торцевое крепление? | end mount
| торцевое уплотнение (затвор) | deckle seal
| торцевой … | end …
| точка (ось) поворота | pivot point
| точка ввода // точка входа // точка поиска? | entry point
| точка загиба (характеристики) | knee point
| точка поддомкрачивания | jacking point
| транспортер (конвейер) | conveyor, conveyer
| транспортер (конвейер) (рулонов) после ПРС | reel conveyor
| трансформатор тока | CT = current transformer
| требуется / уместно / подходит, соответствует | applicable
| трёхфазная сеть | TPN = three-phase network
| тройник / Т | tee (T)
| троллейный токосниматель | collector trolley
| труба Британского стандарта? | BST = British Standard Tube?
| трубка Вентури / расходомер Вентури | flow tube
| трубопроводная ОБВЯЗКА | process piping
| трубчатый, полый, пустотелый | tubular
| ТТРПО = техник-технолог РПО | SPT = Stock Preparation Technician
| турбулизатор (усилитель турбулентности потока) | turbulator
| тыльная часть | river side
| тяговый исполнительный привод | traction contractor drive
| увеличение, возрастание // превышение // | increase
У | увеличить | INC = INCrease
| углеродный эквивалент | CE = C.E. = Carbon Equivalent
| угол вращения / угол поворота? | rotating angle
| угол зажигания | firing angle
| угол наклона струи | jet angle
| угол прохождения | pass angle
| удалитель отходов / сора / брака? | detrasher
| удержание / стабилизация | retention
| удержание наклона характеристики скорости | ramp holding
| удержать свои позиции на международном рынке ~ | stay afloat on an international level
| удобно переводить как "условия применения" или "объект" | application 2
| узел / блок / модуль | module
| узел фиксации | catch assembly
| узел щетки?? (у линейного стабилизатора? = line reactor) | brush part
| узел, модуль, блок, пакет, упаковка… | package
| УКОМПЛЕКТОВ., В КОМПЛЕКТЕ С… // хол. вода // по часовой стрелке // | C/W = COMING WITH // cold water // clockwise //
| укосина // стрела // | jib
| улитка / | scroll
| уменьшить | DEC = DECrease
| упаковочный лист | packing note(s)
| уплотнение вала | shaft seal
| уплотнение с пластичным смазочным материалом | grease seal
| уплотнение сердцевины | seal cartridge
| уплотнение, уплотнитель / прокладка / МАНЖЕТА // ИЗОЛЯЦИЯ // затвор // сварной шов | seal
| уплотнительная вода | sealing water
| уплотнительная вода? | gland water
| уплотнительная втулка | seal sleeve
| уплотнительное кольцо | O-ring
| уплотнительное кольцо фирмы "Glyd" | glyd ring
| уплотнять / | consolidate
| уплотняющая / уплотнительная ПОВЕРХНОСТЬ | sealing face
| упор, ограничитель, стопор, … | stop
| упор, распорка, бобышка | boss
| упорная пластина (плита) | back plate
| упорная плита / упорная пластина | thrust plate
| упорный подшипник | thrust bearing
| упорный подшипник / подпятник | axial bearing
| упорный стержень / стопорный рычаг / | stop rod
| управление / регулирование / контроль / КОНТРОЛЛЕР / проверка / настройка / задание / надзор… | control
| управление ПРОГИБОМ, провисом, диапазоном, интервалом, пределами / амплитудой, размахом | span control
| управление процессом (технологическим), УП? | PC = Process Control (ABB)
| управление составом смеси | MC (Mixture Control)
| управляемое … (чем-то) | operated from
| управляет / оперирует (в безвыходных случаях для передачи наиб.точн. смысла) // | managed
| управляющий клапан | pilot valve
| управляющий токоподвод… | gate lead
| упругая муфта, шарнирное соединение | flexible coupling
| упругое ((гуковское)) | Hookean
| уровенная / контрольная / базовая поверхность / база // | reference surface
| усадка при намотке // сопротивление воздуха, парусность | windage
| усилие сдвига / сдвигающая сила / поперечная сила / срезающее усилие | shear force
| условная / насыпная / "теоретическая" плотность | apparent density
| усовершенствование / реконструкция / модернизация / обновление | upgrade
| уставка / рабочая точка | set point, setpoint
| уставка таймера обратного отсчета тепловой защиты двигателя (обратное определенное максимальное время) | IDMT 1 = Inverse Definite Maximum Time
| установка, аппарат, устройство, блок, узел, единица | unit
| установленный, устанавливаемый | mtd.= mounted
| установочная плита | mounting plate
| установочный / сборочный чертеж // расположение / схема / в сборе | arrangement
| установочный винт | grub screw
| установочный винт | set screw
| установочный винт / стопор / | locating screw
| установочный винт с плоским концом и шлицем… | grubscrew
| устройство заправки рулона // аппарат загрузки поперечного управления // узел трения качения | RFU = Roll Feel Unit / Roll Feed Unit / Rolling Friction Unit
| устройство защитного отключения | RCD = residual current device
| устройство управления / контроллер | automation control
| фаза (например, 1-фазный) | ph = phase (1ph)
Ф | фактический // соответствующий // | actual
| фактический, действительный, общий, чистый, сетевой, сеточный, сетчатый, свободный ЮР… | net impedance
| ФАПС (система фазовой автоподстройки частоты) | PLL = Phase Lock(ed) Loop
| фасонный (транспортирующий) | cut flight = cut-flight
| ФВП (формирователь / кондиционер воздушного промежутка) | AGC = Air Gap Conditioner
| фиксатор, скоба | clamp
| фиксация, захват | latching
| фиксированный // ограниченный // захваченный // | locked
| фиксирующая втулка // переходный (соединительный) патрубок | adapter sleeve
| фирма "BW", Белуа-Уолмсли | BW (2) = "Beloit Walmsley Ltd."
| фланец | flg = flange
| флаттер | flutter
| Флендер" (название фирмы) | Flender
| ФЛЮТИНГ (сорт картона для гофра) | FLUTING
| фольга / ленточный | foil 2
| форма для печати лёгким прикосновением | kisskut
| формирователь /// | conditioner
| фракционатор | fractionator
| фрезерованный | milled
| фторопласт | PTFE
| фундамент / станина / | base
| функциональные возможности / функции / | functionality
| хомут (обойма) | collar
Х | храповик, трещотка, собачка | ratchet
| цанга | collet
Ц | цапфа | wheel end / journal
| цапфа (шейка) | journal / wheel end
| целевой ввод | target entry
| целесообразно, удобно, полезно, реально, фактически, практично, | practical
| целлюлоза из первичного сырья | virgin pulp
| цельносварной | all welded
| цельностальной | all steel
| цементирование | grouting
| цементный раствор | grout
| центриклинер | centricleaner = hydrocyclone
| центриклинер | hydrocyclone = centricleaner
| центриклинер | liquid cyclone
| центровочная втулка / | locating bush
| цепь, мост, замыкание | bridge
| циклонный фильтр (Блэк Клаусон) | BCl Cleaner
| цифровой вольтметр | DVM =Digital VoltMeter
| цоколь | plinth
| чан, желоб, лоток, канавка… | trough
Ч | частица изнашивания/// | debris
| чашечный нож | concave knife
| червячный привод подъёмного приспособления | Jactuator
| червячный редуктор (угловой) | jack
| чередование (замена???) контактов /// | contact interchange
| черновая обдирка | roughing
| черпачок для смазки саморазбрызгиванием | oil scoop
| чертеж // DRG-привод | DRG = drawing / DRG drive
| чистая" вода (обычно оборотная, добавляемая к составу для пр-ва белой бумаги) | white water
| чистообрезная ширина | trim width
| чрезмерный выпуск | over issue
| шаберный валик | doctor roll, roll doctor
Ш | шаг | pitch
| шаговый мультипликатор / повторитель … | stepper (sequential / parallel linear...)
| шайба, прокладка, подкладка / регулировочная шайба // клин, подклинок | shim
| шарнир | pivot
| шарнирная консоль / шарнирный рычаг / поворотный кронштейн / | hinged arm
| шарнирное соединение / вращающееся сочленение // | rotary joint
| шарнирный / | articulating
| шарнирный / откидной болт | swing bolt
| шаровой клапан | glove valve
| шестеренчатый насос | gear pump
| шестерня / сателлит / ведущая шестерня | pinion
| шестерня паразитного привода | in-drive pinions
| шиберная задвижка | sliding shutter
| ШИМ (широтно-импульсная модуляция) | PWM = Pulse Width Modulation
| шина | soleplate, sole plate, base plate
| ШИНА / рельс / направляющая | rail
| шина на наивысшей допустимой частоте | HPFB = Highest Possible Frequency Bus?
| шина, шинопровод… | busbar
| шина-кондуктор | can bus
| шины | base plates / sole plates
| ширина протока? притока? пруда??! | pond width
| ширина резки | cutting distance
| широкозахватная траверса | spreader bar
| шкив | pulley
| шкив | sheave
| шкив для канатика "Шихан"? | sheahan rope pulley
| шлам / слизь / шлям / | slime
| шламовый насос | sludge pump
| шлейф | ribbon
| шлифовальный круг | grinding disc
| шлифование / дефибрирование | grinding (pp ground)
| шлиц / паз / | spline
| шнековый уплотнитель? // запорный шнек? // запорный винт // шнековый транспортер/плунжер? | plugscrew = plug screw
| шнуровой ниппель | cord grip
| шовная сварка | seam weld
| Шоппер (показатель степени помола) | Shopper = SR degrees
| шпилька, стержень, шкворень, болт… | bolt
| шпилька, штифт, палец, шплинт, шип, ось, цапфа, шейка | pin
| шплинт // | cotter pin
| шпонка, штифт, штырь… | dowel
| штанговый насос (смесительный?) | casing pump
| штуцер, муфта, соединение | union
| щелчки / разрывы | snapping
Щ | щепки | shive
| щуп | dipstick
| ЭКЗЕМПЛЯР / КОПИЯ / РЕАЛИЗАЦИЯ БД | data base INSTANCE
Э | эксгаустер | exhauster
| эксгаустер, вытяжной вентилятор | vacuum fan
| экспедирование | dispatch, despatch
| эксплуатационные данные / производственные показатели | data value
| эксплуатационный коэффициент | service factor
| эксплуатационный риск | operation risk
| экстракционная решетка / пластина / стенка / плита | extraction plate
| экстренный останов | fast stop
| электрическая часть в сборе | electrical assembly
| электрическое стирание (с…) | EE = Electric Erased
| электродинамический | induction type
| электрокоммутационное оборудование / переключающее оборудование / распределительное устройство | switching gear
| электромагнитный | solenoid
| Электронное … реле защиты двигателя с задержкой? | DMPR = Delayed Motor Protection Relay?
| электроустановок, сертифицированных по нормам UL / cUL (США) | UL / cUL application =
| элемент(ы) интерфейса визуального отображения | display(s)
| элементы программ / элементы УП | PC elements (ABB)
| эффект нагрузки | load effect
Я | ядро специализированного микропроцессора / базовый специализированный микропроцессор | core ... /// ASPC = Application-Specific Processor Core